## Worksheet
MOUNTING PLATE AZ/AZM200
Mounting plate for easy and quick assembly Metal, powder-coated
Ordering data
Product type description | MONTAGEPLATTE AZ/AZM200
Article number (order number) | 101188600
EAN (European Article Number) | 4030661517322
eCl@ss number, version 12.0 | 27-27-26-92
eCl@ss number, version 11.0 | 27-27-26-92
eCl@ss number, version 9.0 | 27-27-26-92
ETIM number, version 7.0 | EC002594
ETIM number, version 6.0 | EC002594
General data
Housing coating material | pulverbeschichtet
Material | Metall
Colour of the product | schwarz
Gross weight | 458 g
Mechanical data - Dimensions
Width | 300 mm
Height | 40 mm
Depth | 5 mm
Scope of delivery
Scope of delivery | 1x Montageplatte
Accessory
Recommendation (product combination) | AZM 200 / AZM 201
Schmersal India Pvt. Ltd., Plot No - G-7/1, Ranjangaon MIDC, Tal. - Shirur, Dist.- Pune 412 220
Die genannten Daten und Angaben wurden sorgfältig geprüft. Abbildungen können vom Original abweichen. Weitere technische Daten finden Sie in der Betriebsanleitung. Technische Änderungen und Irrtümer vorbehalten.
Generiert am: 04.04.2025, 19:26