## Worksheet
ASIM-C-M12-4P-2M
Compact Safety-Input module Integrated in the passive junction for 2 potential-free NC contacts Protection class IP67
Ordering data
Product type description | ASIM-C-M12-4P-2M
Article number (order number) | 103004695
EAN (European Article Number) | 4030661441054
eCl@ss number, version 12.0 | 27-24-26-04
eCl@ss number, version 11.0 | 27-24-26-04
eCl@ss number, version 9.0 | 27-24-26-04
ETIM number, version 7.0 | EC001599
ETIM number, version 6.0 | EC001599
Approvals - Standards
Certificates | cULus
General data
Standards | EN 50295 EN IEC 62061 EN ISO 13849-1 EN IEC 60947-5-1 EN IEC 60947-5-3 EN IEC 60947-5-5 EN IEC 60204-1 EN IEC 60947-1
Housing material | Kunststoff, Thermoplast
Reaction time, maximum | 1 ms
Duration of risk, maximum | 5 ms
Gross weight | 137 g
General data - Features
Safety functions | Ja
Integral system diagnostics, status | Ja
<table><tr><td>Safety classification</td></tr></table>
Vorschriften | EN IEC 62061
Performance Level, up to | e
Category | 4
Safety Integrity Level (SIL), suitable for applications in | 3
Mission time | 20 Year(s)
Mechanical data - Connection technique
Length of cable | 2 m
Termination | Buchse, M12, 4-polig, A-codiert
Material of the cable | Polyurethan PUR
Mechanical data - Dimensions
Width | 27,7 mm
Height | 40,5 mm
Depth | 22 mm
Ambient conditions
Degree of protection | IP67
Ambient temperature | -20 ... +60 °C
Storage and transport temperature | -25 ... +80 °C
Relative humidity, minimum | 30 %
Relative humidity, maximum | 95 %
Note (Relative humidity) | nicht kondensierend nicht vereisend
Resistance to vibrations | 10 … 57 Hz, Amplitude 0,75 mm
Restistance to shock | 30 g / 11 ms
Protection class | III
Ambient conditions - Insulation values
Rated insulation voltage Ui | 32 VDC
Rated impulse withstand voltage Uimp | 0,8 kV
Overvoltage category | III
Degree of pollution | 3
Electrical data - AS Interface
Rated operating voltage | 26,5 ... 31,6 VDC (Verpolungsschutz)
AS-i Current consumption, maximum | 90 mA
Electrical data - AS-Interface specification
AS-i Version | V 3.0
AS-i Profile | S-0.B.F.0
AS-i Input, Channel 1 | Datenbits DI 0/DI 1 = dynamische Codeübertragung
AS-i Input, Channel 2 | Datenbits DI 2/DI 3 = dynamische Codeübertragung
AS-i Outputs, DO 0 | Keine Funktion
AS-i Outputs, DO 1 … DO 3 | Keine Funktion
AS-i Parameter bits, P0 | Kommunikationsüberwachung AS-i
AS-i Parameter bits, P1 ... P3 | Keine Funktion
Note (AS-i Parameter bits) | Parameterausgänge sind auf „1111“ (0xF) einzustellen
AS-i Input module address | 0
Note (AS-i Input module address) | Voreingestellt auf Adresse 0, änderbar über AS-Interface Busmaster oder Handprogrammiergerät
Status indication
Note (LED switching conditions display) | (1) grüne LED: AS-i Versorgungsspannung / Slaveadresse = 0 (2) rote LED: AS-i Kommunikationsfehler / Slaveadresse = 0 (3) gelbe LED: I1 = Status Sicherheitseingang 1 (4) gelbe LED: I2 = Status Sicherheitseingang 2 (5) gelbe LED: -
Schmersal India Pvt. Ltd., Plot No - G-7/1, Ranjangaon MIDC, Tal. - Shirur, Dist.- Pune 412 220
Die genannten Daten und Angaben wurden sorgfältig geprüft. Abbildungen können vom Original abweichen. Weitere technische Daten finden Sie in der Betriebsanleitung. Technische Änderungen und Irrtümer vorbehalten.
Generiert am: 17.04.2025, 15:53