## Worksheet
S-K4P-M18-S-G-X-X-X-X-A-1
Connector without cable 4-pole
Ordering data
Product type description | S-K4P-M18-S-G-X-X-X-X-A-1
Article number (order number) | 101209979
EAN (European Article Number) | 4030661384962
eCl@ss number, version 12.0 | 27-06-03-11
eCl@ss number, version 11.0 | 27-06-03-11
eCl@ss number, version 9.0 | 27-06-03-11
ETIM number, version 7.0 | EC001855
ETIM number, version 6.0 | EC001855
General data
Versions | recht
Colour of the housing | Zwart
Gross weight | 26 g
Mechanical data - Connection technique
Termination | Schraubanschluss M20 x 1.5
Wire cross-section | 1,5 mm2
Ambient conditions
Degree of protection | IP67
Electrical data
Rated operating voltage | 250 VAC
Operating current | 16.000 mA
Schmersal India Pvt. Ltd., Plot No - G-7/1, Ranjangaon MIDC, Tal. - Shirur, Dist.- Pune 412 220
De genoemde gegevens en informatie zijn zorgvuldig gecontroleerd. Afbeeldingen kunnen afwijken van het origineel. Verdere technische gegevens zijn te vinden in de handleiding. Technische wijzigingen en fouten voorbehouden.
Gegenereerd op 24-04-2025 21:54