## Worksheet
SE-P40-NBR 2500 PACK. RUBBER PROF. 2.5 M
Dirt and moisture in the profile are to a great extent compensated Insensitive to environmental conditions approx. 40 mm high including aluminum profile
Ordering data
Product type description | SE-P40-NBR 2500 PROFIL CAOUTCHOUC EMBALLÉ 2,5M
Article number (order number) | 101174454
EAN (European Article Number) | 4030661303734
eCl@ss number, version 12.0 | 27-27-34-01
eCl@ss number, version 11.0 | 27-27-34-01
eCl@ss number, version 9.0 | 27-27-34-01
ETIM number, version 7.0 | EC002887
ETIM number, version 6.0 | EC002887
Note (Ordering data) | Un système de bords sensibles de sécurité est créé par juxtaposition de composants individuels. Les différents composants doivent être commandés séparément. Exemple: Profilé en caoutchouc, SE-P40-1250 Profilé Alu, SE-AL 10-1250 Emetteur / Récepteur SE-SET Module de sécurité, SE-304 C Options: Capuchons, SE-T40 Autocollant, SE-G8406 autres accessoires
General data
Standards | EN ISO 13850
Material of the rubber profile | NBR Perbunan®
Gross weight | 880 g
Mechanical data
Mechanical life, minimum | 20 000 000 Operations
Mechanical data - Dimensions
Length | 2 500 mm
Width | 25 mm
Width, minimum | 400 mm
Width, maximum | 10 000 mm
Height, approx. | 38 mm
Ambient conditions
Degree of protection | IP67
Note
Note (General) | Il n'y a pas de protection des doigts aux extrémités du bord sensible, jusqu'à env. 60 mm (SE 40) ou 50 mm (SE 70). En cas d'actionnement dans cette zone, l'émetteur/le récepteur sont repoussés dans la partie inférieure du profilé, la force requise est cependant élevée. Si cette restriction n'est pas acceptable pour l'application spécifique, des mesures constructives sont à prendre.
Schmersal India Pvt. Ltd., Plot No - G-7/1, Ranjangaon MIDC, Tal. - Shirur, Dist.- Pune 412 220
Les données et les valeurs ont été soigneusement vérifiées. Les illustrations peuvent être différentes de l'original. Vous trouverez d'avantage de caractéristiques techniques dans les manuels d’instructions. Sous réserve de modifications techniques et errata.
Généré le: 02/05/2025 06:50