## Worksheet
ACTUATOR AZ 15/16-B3 CPL.
For very smal actuating radii at 90° to the plane of the actuator
Ordering data
Product type description | BETAETIGER AZ 15/16-B3 KPL.
Article number (order number) | 101095550
EAN (European Article Number) | 4030661104126
eCl@ss number, version 12.0 | 27-27-26-06
eCl@ss number, version 11.0 | 27-27-26-06
eCl@ss number, version 9.0 | 27-27-26-06
ETIM number, version 7.0 | EC001487
ETIM number, version 6.0 | EC001487
General data
Coding level according to EN ISO 14119 | gering
Material of the actuator | Edelstaal (V2A)
Gross weight | 17 g
Mechanical data
Actuating radius, minimum | 32 mm
Actuator | haaks beweeglijk
Note
Note (General) | Draaipunt van het scharnier en bovenkant van de veiligheidsschakelaar plus 11 mm moeten een vlak vormen Bedieningsradius met een zeskantsleutel sleutelmaat 32 mm instelbaar tot minimaal 2,5 mm (b)
Schmersal India Pvt. Ltd., Plot No - G-7/1, Ranjangaon MIDC, Tal. - Shirur, Dist.- Pune 412 220
De genoemde gegevens en informatie zijn zorgvuldig gecontroleerd. Afbeeldingen kunnen afwijken van het origineel. Verdere technische gegevens zijn te vinden in de handleiding. Technische wijzigingen en fouten voorbehouden.
Gegenereerd op 06-04-2025 02:32