## Worksheet
BNS 120-02Z-LST-2530-4 0,4M
| Thermoplastic enclosure Suitable for food processing industry only in combination with BP 15 SS Particularly large switching distance Ø M12 Long life | no mechanical wear Insensitive to transverse misalignment Insensitive to soiling uncoded, concealed installation according to ISO 14119
Ordering data
Note (Delivery capacity) | Nicht mehr lieferbar!
Product type description | BNS 120-02Z-LST-2530-4 0,4M
Article number (order number) | 103038017
EAN (European Article Number) | 4030661544069
eCl@ss number, version 12.0 | 27-27-44-01
eCl@ss number, version 11.0 | 27-27-24-02
eCl@ss number, version 9.0 | 27-27-24-02
ETIM number, version 7.0 | EC002544
ETIM number, version 6.0 | EC002544
Approvals - Standards
Certificates | cULus
General data
Standards | BG-GS-ET-14 EN IEC 60947-5-3
Coding level according to EN ISO 14119 | keine
Working principle | magnetisch
Installation conditions (mechanical) | quasibündig
Housing material | Kunststoff, glasfaserverstärkter Thermoplast
General data - Features
Number of safety contacts | 2
Number of cable wires | 4
<table><tr><td>Safety classification</td></tr></table>
Vorschriften | EN ISO 13849-1
Mission time | 20 Year(s)
Mechanical data
Actuating element | Magnet
Switching distance actuator | Betätigungsmagnet BP 6, Sao: 10 mm Betätigungsmagnet BP 6, Sar: 22 mm Betätigungsmagnet BP 8, Sao: 10 mm Betätigungsmagnet BP 8, Sar: 22 mm Betätigungsmagnet BP 10, Sao: 20 mm Betätigungsmagnet BP 10, Sar: 32 mm Betätigungsmagnet BP 15 SS, Sao: 20 mm Betätigungsmagnet BP 15 SS, Sar: 32 mm
Direction of motion | Frontal zur aktiven Fläche
Mechanical data - Switching distances
Assured switching distance &quot;ON&quot; Sao | 10 mm 20 mm
Assured switching distance &quot;OFF&quot; Sar | 22 mm 32 mm
Note (switching distance) | Alle Angaben der Schaltabstände gemäß EN IEC 60947-5-3
Mechanical data - Connection technique
Termination | Leitung
Wire cross-section | 0,25 mm2
Wire cross-section | 23 AWG
Material of the Cable mantle | PVC
Mechanical data - Dimensions
ISO thread of the sensor | M12
Length of sensor | 38,5 mm
Ambient conditions
Degree of protection | IP67
Resistance to vibrations | 10 … 55 Hz, Amplitude 1 mm
Restistance to shock | 30 g / 11 ms
Electrical data
Switching current, maximum | 0,25 A
Switching capacity, maximum | 3 W
Switching frequency, maximum | 5 Hz
Scope of delivery
Scope of delivery | Der Betätiger ist nicht im Lieferumfang enthalten.
Accessory
Recommendation (actuator) | BP 10 BP 8 BP 6 BP 15 SS
Recommended safety switchgear | SRB-E-301ST SRB-E-201LC
Note
Note (General) | Darstellung der Kontaktsymbole bei geschlossener Schutzeinrichtung. Der Sicherheits-Sensor ist so zu montieren, dass ein Betätigen mit einem Magneten nicht möglich ist (verdeckter Einbau gem. EN ISO 14119).
Schmersal India Pvt. Ltd., Plot No - G-7/1, Ranjangaon MIDC, Tal. - Shirur, Dist.- Pune 412 220
Die genannten Daten und Angaben wurden sorgfältig geprüft. Abbildungen können vom Original abweichen. Weitere technische Daten finden Sie in der Betriebsanleitung. Technische Änderungen und Irrtümer vorbehalten.
Generiert am: 05.04.2025, 08:11