## Worksheet
ACC-NRS-M4X12-FHS-60PCS
Ordering data
Product type description | ACC-NRS-M4X12-FHS-60PCS
Article number (order number) | 103053839
EAN (European Article Number) | 4030661635835
General data
Material | Metal zincado
Mechanical data
Type of the fixing screws | M4X12
Note (Type of the fixing screws) | Os parafusos devem ser protegidos adicionalmente contra um desaperto imprevisível (por exemplo, por vibração). Recomendamos a utilização de um verniz de fixação de parafusos para este efeito.
Type of the screw head | Parafuso de cabeça chata unidirecional
Property class | 8.8
Scope of delivery
Scope of delivery of mounting material | 60x parafusos de segurança 60x arruelas planas 60x Schnorr disk
Schmersal India Pvt. Ltd., Plot No - G-7/1, Ranjangaon MIDC, Tal. - Shirur, Dist.- Pune 412 220
Os dados e informações anteriores foram verificados cuidadosamente. As imagens podem ser diferentes do original. Mais informações técnicas podem ser encontradas nos manuais de instruções. Sujeito a modificações técnicas e erros.
Gerado em 03/05/2025 03:29