## Worksheet
RST16-1-AD07
Frontal actuation from assembly direction Flat design Mounting 2 x M5 AS interface
Ordering data
Product type description | RST16-1-AD07
Article number (order number) | 103038302
EAN (European Article Number) | 4030661545189
eCl@ss number, version 12.0 | 27-27-26-06
eCl@ss number, version 11.0 | 27-27-24-04
eCl@ss number, version 9.0 | 27-27-24-04
ETIM number, version 7.0 | EC001487
ETIM number, version 6.0 | EC001487
Note (Ordering data) | Merk: Sensor og aktuator må bestilles separat.
General data
Material of the actuator | Plast
Gross weight | 9 g
Mechanical data
Active area | frontside
Mechanical data - Dimensions
Length of the actuator | 16 mm
Width of the actuator | 60 mm
Height of the actuator | 6,8 mm
Electrical data - AS-Interface specification
Note | The actuators AD01-AD15 can only be combined with ASi sensors.
Accessory
Recommendation (product combination) | RSS 36 AS RSS260 AS
Schmersal India Pvt. Ltd., Plot No - G-7/1, Ranjangaon MIDC, Tal. - Shirur, Dist.- Pune 412 220
Data og verdier er kontrollert omhyggelig. Bilder kan avvike fra originalen. Ytterligere tekniske data finner du i manualen. Tekniske modifiseringer og feil kan forkomme.
Generert til 05.04.2025, 09:19