## Worksheet
RST 36-1-AD07
Actuation from side Simple flexible mounting and adjustment AS interface
Ordering data
Product type description | RST 36-1-AD07
Article number (order number) | 103001558
EAN (European Article Number) | 4030661426471
eCl@ss number, version 12.0 | 27-27-26-06
eCl@ss number, version 11.0 | 27-27-24-04
eCl@ss number, version 9.0 | 27-27-24-04
ETIM number, version 7.0 | EC001487
ETIM number, version 6.0 | EC001487
Note (Ordering data) | Hinweis: Sensor und Betätiger müssen getrennt bestellt werden.
General data
Material of the actuator | Kunststoff
Gross weight | 55 g
Mechanical data
Active area | vorderseitig
Mechanical data - Dimensions
Length of the actuator | 22 mm
Width of the actuator | 91 mm
Height of the actuator | 25 mm
Accessory
Recommendation (product combination) | RSS 36 AS RSS260 AS
Schmersal India Pvt. Ltd., Plot No - G-7/1, Ranjangaon MIDC, Tal. - Shirur, Dist.- Pune 412 220
Die genannten Daten und Angaben wurden sorgfältig geprüft. Abbildungen können vom Original abweichen. Weitere technische Daten finden Sie in der Betriebsanleitung. Technische Änderungen und Irrtümer vorbehalten.
Generiert am: 01.05.2025, 22:29