## Worksheet
CLP101
single elements Snap-on mounting
Ordering data
Product type description | CLP101
Article number (order number) | 103040378
EAN (European Article Number) | 4030661553726
eCl@ss number, version 12.0 | 27-37-13-02
eCl@ss number, version 11.0 | 27-37-13-02
eCl@ss number, version 9.0 | 27-37-13-02
ETIM number, version 7.0 | EC000041
ETIM number, version 6.0 | EC000041
General data
Versions | Sleutel
Design | Rond
Housing material | Kunststof
Gross weight | 10 g
General data - Features
Probing possible | Ja
Mechanical data
Mechanical life, minimum | 5.000.000 Operations
Mounting | montageflens
Mechanical data - Connection technique
Termination | Schroefaansluitklemmen
Cable section, minimum | 0,5 mm², stijf 0,5 mm², flexibel
Cable section, maximum | 2,5 mm², stijf 1,5 mm², flexibel
Note | Alle specificaties inclusief adereindhulzen.
Tightening torque of Clips | 1 Nm
Mechanical data - Dimensions
Length | 44 mm
Width | 9 mm
Height | 27 mm
Ambient conditions
Degree of protection of the switch rooms | IP40
Degree of protection of clips or terminals | IP20
Ambient conditions - Insulation values
Rated insulation voltage Ui | 500 V
Rated impulse withstand voltage Uimp | 2,5 kV
Electrical data
Thermal test current | 6 A
Utilisation category AC-15 | 250 VAC
Utilisation category AC-15 | 6 A
Utilisation category DC-13 | 24 VDC
Utilisation category DC-13 | 3 A
Suitable for low-voltages | ≥ 5 V / ≥ 1 mA
Switching element | Verbreekcontact (NG)
Note (Switching element) | met dubbele onderbreking
Switching principle | Tastschakeling
Maximale Schalthäufigkeit | 1.200 /h
Material of the contacts, electrical | Zilver
Contact labelling | 1 - 2
Other data
Note (applications) | Veilige veldbus met remote I/O's Veilige veldbus met remote I/O's
Schmersal India Pvt. Ltd., Plot No - G-7/1, Ranjangaon MIDC, Tal. - Shirur, Dist.- Pune 412 220
De genoemde gegevens en informatie zijn zorgvuldig gecontroleerd. Afbeeldingen kunnen afwijken van het origineel. Verdere technische gegevens zijn te vinden in de handleiding. Technische wijzigingen en fouten voorbehouden.
Gegenereerd op 17-04-2025 16:11