## Worksheet
IFL 8-251-11LSTPK1
Design M 8 x 1
Ordering data
Product type description | IFL 8-251-11LSTPK1
Article number (order number) | 101112596
EAN (European Article Number) | 4030661047775
eCl@ss number, version 12.0 | 27-27-40-01
eCl@ss number, version 11.0 | 27-27-01-01
eCl@ss number, version 9.0 | 27-27-01-01
ETIM number, version 7.0 | EC002714
ETIM number, version 6.0 | EC002714
General data
Standards | DIN VDE 0660-208 EN IEC 60947-5-2
Housing construction form | parallelepipedo
Installation conditions (mechanical) | non allineato
Housing material | ottone
Active area | materiale sintetico
Material of the nuts | ottone
Gross weight | 40 g
General data - Features
Integral system diagnostics, status | Sì
Cable sleeve | no
Number of cable wires | 3
Mechanical data - Switching distances
Nominal switching distance Sn | 8 mm
Note (switching distance) | All switching distances in accordance EN IEC 60947-5-2
Mechanical data - Connection technique
Length of cable | 0,3 m
Termination | Cable with plug connector for cable socket M12x1
Material of the Cable mantle | PVC
Mechanical data - Dimensions
ISO thread of the sensor | M8
Length of sensor | 50 mm
Width of sensor | 25 mm
Height of sensor | 10 mm
Ambient conditions
Degree of protection | IP67
Resistance to vibrations | 10…55 Hz, ampiezza 1 mm
Restistance to shock | 30 g / 11 ms
Protection class | II
Electrical data
Type of voltage range | DC
No-load supply current I0, typical | 4,5 mA
Operating current | 200 mA
Switching element | contatto di chiusura (NO) e contatti d&apos;apertura (NC) (antivalente)
Protection circuit integrated | protezione da induzione Protezione da polarizzazione Protezione da sovraccarico protezione da corto circuito
Switching frequency, approx. | 200 Hz
Electrical data - Digital Output
Voltage drop Ud, maximum | 1,5 V
Current at Voltage drop Ud | 0,2 A
Design of control elements | commutazione p
Status indication
Note (Integral System Diagnostics, status ) | LED giallo
Schmersal India Pvt. Ltd., Plot No - G-7/1, Ranjangaon MIDC, Tal. - Shirur, Dist.- Pune 412 220
I dettagli e i dati qui riportati sono stati attentamente verificati. Le immagini possono differire dagli originali. Altri dati tecnici possono essere trovati nei manuali. Salvo modifiche tecniche o errori.
Generato il 03/07/2025, 02:07