## Worksheet
EX-ZQ 900-02-3D
| 3 passacavi M 20 x 1.5 Ex-Zona 22 Custodia di metallo Pulsante di sblocco Indicatore di posizione Versione robusta | Ampio vano di collegamento Nessuna torsione dell'anello di traino possibile Manicotto impermeabile esterno Rilevamento trazione e rottura della fune Azionameto monolaterale / lunghezza cavo fino a 75 m
Dati per l&apos;ordine
Codice | EX-ZQ 900-02-3D
Codice articolo (codice d'ordine) | 103012458
EAN (European Article Number) | 4030661483450
eCl@ss number, version 12.0 | 27-37-12-01
eCl@ss number, version 11.0 | 27-37-12-01
Numero eCl@ss, versione 9.0 | 27-37-12-01
ETIM number, version 7.0 | EC002033
ETIM number, version 6.0 | EC002033
Omologazioni - Prescrizioni
Certificazioni | ATEX (Konformitätserklärung)
Protezione antiesplosione
Protezione​ antideflagrante: prescrizioni | EN IEC 60079-0 EN 60079-31
Zone protezione antideflagrante | 22
Categoria della protezione antideflagrante | 3D
Contrassegno della protezione antideflagrante | EX II 3D Ex tc IIIC T100°C Dc
Dati generali
Prescrizioni | EN ISO 13850 EN IEC 60947-5-1 EN IEC 60947-5-5
Materiale della custodia | Metallo, zinco pressofuso
Materiale del rivestimento della custodia | verniciato
Materiale dell&apos;coperchio | Acciaio
Lunghezza della fune, massimo | 75 m
Peso lordo | 1.650 g
Dati generali - Caratteristiche
quantità di contatti ausiliari | 0
quantità di contatti di sicurezza | 2
Feature | one-side operation
Osservazioni per la sicurezza
Norma, Prescrizioni | EN ISO 13849-1
Durata di utilizzo | 20 Anno(i)
Osservazioni per la sicurezza - Uscite di sicurezza
B10D contatti d'apertura (NC) | 100.000 manovre
Dati meccanici
Durata meccanica, minimo | 1.000.000 manovre
Forza di azionamento, massima | 200 N
corsa di azionamento | 400 mm
Dati meccanici - Tecnologia di collegamento
Connettore di collegamento | Collegamento a vite M20 x 1.5
Serraggio del pressacavo, minimo | 7 mm
Serraggio del pressacavo, massimo | 12 mm
Sezione di collegamento, minima | 0,75 mm²
Sezione di collegamento, massimo | 2,5 mm²
Osservazioni (Sezione di collegamento) | Tutte le indicazioni sulla sezione del cavo includono le bussole del conduttore.
Dati meccanici - Dimensioni
lunghezza del sensore | 57 mm
larghezza del sensore | 71,5 mm
Altezza del sensore, minima | 221 mm
Altezza del sensore, massimo | 237 mm
Condizioni ambientali
Grado di protezione | IP67
Temperatura ambiente | -20 ... +55 °C
Condizioni ambientali - Valori di isolamento
Tensione d&apos;isolamento nominale | 500 V
Resistenza alla tensione impulsiva nominale | 6 kV
Dati elettrici
Corrente termica continua | 4 A
Categoria d&apos;utilizzo AC-15 | 230 VAC
Categoria d&apos;utilizzo AC-15 | 4 A
Categoria d&apos;utilizzo DC-13 | 24 VDC
Categoria d&apos;utilizzo DC-13 | 1 A
Elemento di commutazione | contatto di chiusura (NO) / contatti d&apos;apertura (NC) /
principio di comando | Commutazione rapida
Materiale dei contatti, elettrici | Argento
Fornitura
Fornitura | incluso pressacavo e viti testati Ex
Osservazioni
Nota (generale) | Per lunghezze superiori a 10 m è necessario installare dei supporti intermedi per il cavo ogni 3 - 5 m. Lunghezza di fune consigliata per interruttori di emergenza a fune dipendente dall&apos;intervallo di temperatura circostante. Poiché le redance si deformano con la trazione della fune, dopo il montaggio tirare più volte con forza la fune. In seguito, la fune deve essere tesa mediante una vite ad occhiello o un tenditore a vite.
Schmersal Schweiz AG, Moosmattstraße 3, 8905 Arni
I dettagli e i dati qui riportati sono stati attentamente verificati. Le immagini possono differire dagli originali. Altri dati tecnici possono essere trovati nei manuali. Salvo modifiche tecniche o errori.
Generato il 25.06.2025, 09:12