## Worksheet
AZIONATORE AZM 170-B6
Particolarmente adatto per dispositivi di sicurezza girevoli La direzione di azionamento può essere scelta mediante la sistemazione del frutto
Dati per l&apos;ordine
Codice | AZIONATORE AZM 170-B6
Codice articolo (codice d'ordine) | 101123391
EAN (European Article Number) | 4030661104416
eCl@ss number, version 12.0 | 27-27-26-06
eCl@ss number, version 11.0 | 27-27-26-06
Numero eCl@ss, versione 9.0 | 27-27-26-06
ETIM number, version 7.0 | EC001487
ETIM number, version 6.0 | EC001487
Dati generali
materiale dell&apos;azionatore | Acciaio inossidabile
Peso lordo | 23 g
Dati meccanici
Raggio di azionamento, minimo | 50 mm
Azionatore | mobile
Osservazioni
Nota (generale) | L&apos;asse di rotazione della cerniera ed il bordo superiore dell&apos;interruttore di sicurezza più 11 mm devono formare un piano Raggio di azionamento regolabile fino a min. 50 mm con una chiave a brugola SW 2 mm (a e b)
Schmersal Schweiz AG, Moosmattstraße 3, 8905 Arni
I dettagli e i dati qui riportati sono stati attentamente verificati. Le immagini possono differire dagli originali. Altri dati tecnici possono essere trovati nei manuali. Salvo modifiche tecniche o errori.
Generato il 10.05.2024, 16:26