## Worksheet
NBGLC32.3/NSK
Custodia in acciaio temperato Per applicazioni su macchinari lavorazione alimenti Grado di protezione IP69K Taglie variabili con fino a cinque fori per dispositivi di comando Nessuna necessità di materiale di fissaggio aggiuntivo, ad es. distanziatori, grazie alla guarnizione sotto la custodia
Dati per l&apos;ordine
Codice | NBGLC32.3/NSK
Codice articolo (codice d'ordine) | 103032718
EAN (European Article Number) | 4030661531922
eCl@ss number, version 12.0 | 27-37-12-05
eCl@ss number, version 11.0 | 27-37-12-05
Numero eCl@ss, versione 9.0 | 27-37-12-05
ETIM number, version 7.0 | EC000200
ETIM number, version 6.0 | EC000200
Dati generali
Versione | alloggiamento di montaggio
Materiale della custodia | acciaio inossidabile (V2A)
Colore della parte inferiore della custodia | Argento
Colore della guarnizione | blu
Peso lordo | 1.362 g
Dati generali - Caratteristiche
Vorbereitet für Montage eines Schutzkragens | Ja
Numero posizioni di comando | 2
Numero di connessione cavo | 1
Dati meccanici
Posizione della connessione cavi | Lato inferiore
Dati meccanici - Tecnologia di collegamento
Diametro della connessione cavi | 20,3 mm
Dati meccanici - Dimensioni
larghezza | 100 mm
profondità | 195 mm
Condizioni ambientali
Grado di protezione | IP67 IP69K
Ambient temperature | -25 ... +80 °C
Schmersal Schweiz AG, Moosmattstraße 3, 8905 Arni
I dettagli e i dati qui riportati sono stati attentamente verificati. Le immagini possono differire dagli originali. Altri dati tecnici possono essere trovati nei manuali. Salvo modifiche tecniche o errori.
Generato il 08.02.2025, 16:11