## Worksheet
RS655-Z22-G230
Custodia di metallo Rilevamento trazione e rottura della fune Grado di protezione IP66, IP67 Morsettiera di collegamento centrale Indicatore meccanico dello stato di commutazione Azionameto bilaterale / lunghezza cavo fino a 2 x 100 m
Dati per l&apos;ordine
Codice | RS655-Z22-G230
Codice articolo (codice d'ordine) | 153031616
EAN (European Article Number) | 4030661532943
eCl@ss number, version 12.0 | 27-37-12-01
eCl@ss number, version 11.0 | 27-37-12-01
Numero eCl@ss, versione 9.0 | 27-37-12-01
ETIM number, version 7.0 | EC002033
ETIM number, version 6.0 | EC002033
Omologazioni - Prescrizioni
Certificazioni | cULus CCC
Dati generali
Prescrizioni | EN 620 EN ISO 13850 EN IEC 60947-5-1 EN IEC 60947-5-5
Materiale della custodia | ghisa grigia, verniciato
Materiale dell&apos;coperchio | ghisa grigia, verniciato
Lunghezza della fune, massimo | 100 m
Peso lordo | 6.140 g
Dati generali - Caratteristiche
Lampada di segnalazione | Sì
quantità di contatti ausiliari | 2
quantità di contatti di sicurezza | 2
quantità di segnalatori luminosi | 1
Osservazioni per la sicurezza
Norma, Prescrizioni | EN ISO 13849-1
Durata di utilizzo | 20 Anno(i)
Osservazioni per la sicurezza - Uscite di sicurezza
B10D contatti d'apertura (NC) | 100.000 manovre
Dati meccanici
Elemento di azionamento | Leva oscillante con rotella N300
Durata meccanica, minimo | 100.000 manovre
Direzione di azionamento | Azionamento sia verso destra che verso sinistra, di 75°
Dati meccanici - Tecnologia di collegamento
Cablaggio | 2 x M25 x 1,5
Connettore di collegamento | morsetti a molla
Sezione di collegamento, minima | 0,5 mm², flessibili
Sezione di collegamento, massimo | 2,5 mm², flessibili
Condizioni ambientali
Grado di protezione | IP66 IP67
Temperatura ambiente | -25 ... +60 °C
Classe di protezione | I
Condizioni ambientali - Valori di isolamento
Tensione d&apos;isolamento nominale | 300 V
Resistenza alla tensione impulsiva nominale | 4 kV
Grado di inquinamento secondo IEC/EN 60947-1 | 3
Dati elettrici
Corrente termica continua | 6 A
Categoria d&apos;utilizzo AC-15 | 230 VAC
Categoria d&apos;utilizzo AC-15 | 3 A
Categoria d&apos;utilizzo DC-13 | 24 VDC
Categoria d&apos;utilizzo DC-13 | 3 A
principio di comando | Commutazione rapida
Materiale dei contatti, elettrici | Argento
Segnalazione di stato
Colore della lampada di segnalazione | rosso
Osservazioni (Indicatori di stato a LED) | Tensione di alimentazione UB: 230 VAC
Altri dati
Nota (applicazioni) | Interruttori a fune d&apos;emergenza
Schmersal Schweiz AG, Moosmattstraße 3, 8905 Arni
I dettagli e i dati qui riportati sono stati attentamente verificati. Le immagini possono differire dagli originali. Altri dati tecnici possono essere trovati nei manuali. Salvo modifiche tecniche o errori.
Generato il 10.04.2025, 18:56