## Worksheet
RDRZ45GB
con blocco
Dati per l&apos;ordine
Codice | RDRZ45GB
Codice articolo (codice d'ordine) | 101195098
EAN (European Article Number) | 4030661455440
eCl@ss number, version 12.0 | 27-37-12-12
eCl@ss number, version 11.0 | 27-37-12-12
Numero eCl@ss, versione 9.0 | 27-37-12-12
ETIM number, version 7.0 | EC001038
ETIM number, version 6.0 | EC001038
Dati generali
Prescrizioni | EN ISO 13850
Versione | Pulsante - Montaggio piastra frontale
forma di costruzione | Tonda
condizioni di montaggio (meccanico) | arbitrariamente
Tipo di tenuta | Membrana Tenute a labbro Tenute piatte, Guarnizioni
materiale dell&apos;apparecchio di comando | Alluminio, verniciato a polveri
Materiale dell&apos;anello frontale | Alluminio
Colore dell&apos;apparecchio di comando | giallo
Colore dell&apos;anello frontale | Argento
Peso lordo | 70 g
Dati generali - Caratteristiche
flangia di montaggio | Sì
Meccanismo di scatto integrato | Sì
Snap-in disponibile | Sì
Isolamento completo: | Sì
Dati meccanici
Sblocco | sbloccaggio a tirante
Durata meccanica, minimo | 100.000 manovre
Corsa di comando | 4 mm
Montaggio | Flangia di montaggio EFM
Coppia di serraggio delle viti | 0,6 Nm
Dati meccanici - Dimensioni
altezza | 27,5 mm
diametro totale | 45 mm
Diametro per le testine di attuazione | 45 mm
Mounting diameter | 22,3 mm
Spessore della piastra frontale, minima | 1 mm
Spessore della piastra frontale, massima | 6 mm
Spaziatura | 50 x 60 mm
Condizioni ambientali
Grado di protezione | IP65
Ambient temperature | -25 ... +75 °C
resistenza a urti | 50 g
Schmersal Schweiz AG, Moosmattstraße 3, 8905 Arni
I dettagli e i dati qui riportati sono stati attentamente verificati. Le immagini possono differire dagli originali. Altri dati tecnici possono essere trovati nei manuali. Salvo modifiche tecniche o errori.
Generato il 06.05.2024, 06:48