## Worksheet
CSS-Y-8P-VA
Accessori per collegamento in serie con diagnostica seriale
Dati per l&apos;ordine
Codice | CSS-Y-8P-VA
Codice articolo (codice d'ordine) | 103008717
EAN (European Article Number) | 4030661552118
eCl@ss number, version 12.0 | 27-44-01-06
eCl@ss number, version 11.0 | 27-44-01-06
Numero eCl@ss, versione 9.0 | 27-44-01-06
ETIM number, version 7.0 | EC002925
ETIM number, version 6.0 | EC002925
Dati generali
Versione | Adattatore Y
Collegamento (elettrico) | 2x connettore femmina, 8 poli 1 x connettore maschio, 8 poli
Peso lordo | 47 g
Dati meccanici
Coppia, massima | 1 Nm
Dati meccanici - collegamento ad innesto connettore A
Blocco del connettore | Blocco a vite
Materiale del pressacavo | Metallo. V4A
Materiale della maniglia | Plastica, TPU
Dati meccanici - Dimensioni
Lunghezza | 54,5 mm
larghezza | 38 mm
altezza | 20 mm
Diametro della filettatura | M12
Condizioni ambientali
Grado di protezione | IP65 IP67
Ambient temperature | -25 ... +75 °C
Dati elettrici
Rated operating voltage | 30 VDC
Corrente di funzionamento | 4.000 mA
Accessori
Raccomandazione (combinazione prodotti) | Elettroserrature di sicurezza e sensori
Schmersal Schweiz AG, Moosmattstraße 3, 8905 Arni
I dettagli e i dati qui riportati sono stati attentamente verificati. Le immagini possono differire dagli originali. Altri dati tecnici possono essere trovati nei manuali. Salvo modifiche tecniche o errori.
Generato il 10.06.2024, 11:13