## Worksheet
S-K8+1P-M23-S-G-X-X-X-X-X-4 (SOLDER)
Collegamento saldato
Dati per l&apos;ordine
Codice | S-K8+1P-M23-S-G-X-X-X-X-X-4 (SOLDER)
Codice articolo (codice d'ordine) | 101209970
EAN (European Article Number) | 4030661384870
eCl@ss number, version 12.0 | 27-06-03-11
eCl@ss number, version 11.0 | 27-06-03-11
Numero eCl@ss, versione 9.0 | 27-06-03-11
ETIM number, version 7.0 | EC001855
ETIM number, version 6.0 | EC001855
Dati generali
Versione | dritto
Materiale della custodia | metallo
Colore della custodia | cromato
Peso lordo | 80 g
Dati meccanici - Tecnologia di collegamento
Connettore di collegamento | collegamento bandiera a saldare
Sezione conduttore | 1 mm2
Condizioni ambientali
Grado di protezione | IP68
Dati elettrici
Rated operating voltage | 300 VAC
Corrente di funzionamento | 2.000 mA
Schmersal Schweiz AG, Moosmattstraße 3, 8905 Arni
I dettagli e i dati qui riportati sono stati attentamente verificati. Le immagini possono differire dagli originali. Altri dati tecnici possono essere trovati nei manuali. Salvo modifiche tecniche o errori.
Generato il 26.05.2025, 00:48