## Worksheet
TKF/S/9024VDC
Custodia di metallo Elevata forza di ritenuta
Dati per l&apos;ordine
Codice | TKF/S/9024VDC
Codice articolo (codice d'ordine) | 101010240
EAN (European Article Number) | 4030661521022
eCl@ss number, version 12.0 | 27-27-26-03
eCl@ss number, version 11.0 | 27-27-26-03
Numero eCl@ss, versione 9.0 | 27-27-26-03
ETIM number, version 7.0 | EC002593
ETIM number, version 6.0 | EC002593
Omologazioni - Prescrizioni
Certificazioni | cULus CCC
Dati generali
Prescrizioni | EN ISO 13849-1 EN ISO 14119 EN IEC 60947-5-1
Livello di codifica secondo EN ISO 14119 | ridotta
principio d&apos;azione | elettromeccanico
Materiale della custodia | Alluminio
Peso lordo | 1.465 g
Dati generali - Caratteristiche
Numero direzioni di azionamento | 3
quantità di contatti ausiliari | 2
quantità di contatti di sicurezza | 2
Osservazioni per la sicurezza
Norma, Prescrizioni | EN ISO 13849-1
Durata di utilizzo | 20 Anno(i)
Osservazioni per la sicurezza - Uscite di sicurezza
B10D contatti d'apertura (NC) | 2.000.000 manovre
B10D contatto di chiusura (NO) | 1.000.000 manovre
Dati meccanici
Durata meccanica, minimo | 2.000.000 manovre
Forza di mantenimento in chiusura secondo EN ISO 14119 | 3.000 N
Forza di mantenimento in chiusura, massima {N} | 4.000 N
Forza di ritenuta | 20 N
Forza di apertura obbligata, minima | 20 N
Velocità di azionamento, massima | 0,3 m/s
Dati meccanici - Tecnologia di collegamento
Connettore di collegamento | Morsetti a vite
Sezione di collegamento, minima | 0,25 mm²
Sezione di collegamento, massimo | 2,5 mm²
Osservazioni (Sezione di collegamento) | Tutte le indicazioni sulla sezione del cavo includono le bussole del conduttore.
Dati meccanici - Dimensioni
lunghezza del sensore | 50 mm
larghezza del sensore | 87 mm
altezza del sensore | 192 mm
Condizioni ambientali
Grado di protezione | IP67
Ambient temperature | +0 ... +50 °C
Osservazioni (umidità relativa) | non condensante non gela
Altitudine di installazione ammissibile s.l.m., massima | 2.000 m
Condizioni ambientali - Valori di isolamento
Tensione d&apos;isolamento nominale | 400 V
Resistenza alla tensione impulsiva nominale | 2,5 kV
Dati elettrici
Corrente termica continua | 10 A
Tensione d&apos;alimentazione comando | 24 VAC/DC
Potenza elettrica assorbita, massima | 10 W
principio di comando | slow action, positive break NC contact
Frequenza di commutazione | 1.000 /h
Materiale dei contatti, elettrici | Argento
Dati elettrici - Comando magnete IN
Magnet switch-on time | 100 %
Test pulse duration, maximum | 5 ms
Test pulse interval, minimum | 50 ms
Dati elettrici - Contatti di sicurezza
Tensione, Categoria d&apos;utilizzo AC-15 | 230 VAC
Corrente, categoria d&apos;utilizzo AC-15 | 8 A
Tensione, Categoria d&apos;utilizzo DC-13 | 24 VDC
Corrente, categoria d&apos;utilizzo DC-13 | 5 A
Dati elettrici - Contatti ausiliari
Tensione, Categoria d&apos;utilizzo AC-15 | 230 VAC
Corrente, categoria d&apos;utilizzo AC-15 | 8 A
Tensione, Categoria d&apos;utilizzo DC-13 | 24 VDC
Corrente, categoria d&apos;utilizzo DC-13 | 5 A
Fornitura
Fornitura | Actuator must be ordered separately.
Schmersal Schweiz AG, Moosmattstraße 3, 8905 Arni
I dettagli e i dati qui riportati sono stati attentamente verificati. Le immagini possono differire dagli originali. Altri dati tecnici possono essere trovati nei manuali. Salvo modifiche tecniche o errori.
Generato il 20.02.2025, 16:12