## Worksheet
AZ 15/16-B2-1747 RETROFIT
Per raggi di azionamento molto piccoli sul lato largo dell'azionatore Potenziabile successivamente Per la ritenuta senza gioco di porte di protezione leggere Il magnete può essere montato facilmente su ogni piano di azionamento
Dati per l&apos;ordine
Codice | AZ 15/16-B2-1747 RETROFIT
Codice articolo (codice d'ordine) | 101096089
EAN (European Article Number) | 4030661099996
eCl@ss number, version 12.0 | 27-27-26-06
eCl@ss number, version 11.0 | 27-27-26-06
Numero eCl@ss, versione 9.0 | 27-27-26-06
ETIM number, version 7.0 | EC001487
ETIM number, version 6.0 | EC001487
Dati generali
Livello di codifica secondo EN ISO 14119 | ridotta
materiale dell&apos;azionatore | acciaio temperato (V2A)
Peso lordo | 43 g
Dati meccanici
Raggio di azionamento, minimo | 45 mm
Azionatore | dritto mobile
Forza di ritenuta | 30 N
Osservazioni
Nota (generale) | L&apos;asse di rotazione della cerniera ed il bordo superiore dell&apos;interruttore di sicurezza più 11 mm devono formare un piano Raggio di azionamento regolabile fino a min. 45 mm con una chiave a brugola SW 2,5 mm (a)
Schmersal Schweiz AG, Moosmattstraße 3, 8905 Arni
I dettagli e i dati qui riportati sono stati attentamente verificati. Le immagini possono differire dagli originali. Altri dati tecnici possono essere trovati nei manuali. Salvo modifiche tecniche o errori.
Generato il 01.02.2025, 02:46