## Worksheet
T1R 236-11Z-M16
| Custodia in plastica Ampiamente resistente a oli e benzina Vasta scelta di elementi di azionamento 30 mm x 58,5 mm x 30 mm | Isolamento di protezione Misure di fissaggio sec. EN 50047 Elementi di azionamento regolabili di 4 x 90°
Dati per l&apos;ordine
Codice | T1R 236-11Z-M16
Codice articolo (codice d'ordine) | 151168180
eCl@ss number, version 12.0 | 27-27-26-01
eCl@ss number, version 11.0 | 27-27-26-01
Numero eCl@ss, versione 9.0 | 27-27-26-01
ETIM number, version 7.0 | EC000030
ETIM number, version 6.0 | EC000030
Omologazioni - Prescrizioni
Certificazioni | cULus CCC
Dati generali
Prescrizioni | BG-GS-ET-15 EN ISO 13849-1 EN IEC 60947-5-1
forma costruttiva dell&apos;alloggiamento | forma di costruzione normale
Materiale della custodia | Materiale sintetico, rinforzato con fibra di vetro
Peso lordo | 55 g
Osservazioni per la sicurezza
Norma, Prescrizioni | EN ISO 13849-1
Durata di utilizzo | 20 Anno(i)
Dati meccanici
Elemento di azionamento | Leva con rotella
Durata meccanica, minimo | 20.000.000 manovre
Forza di azionamento, minima {N} | 9 N
Forza di apertura obbligata, minima | 19 N
Velocità di azionamento, massima | 1 m/s
Osservazioni (Velocità di azionamento) | Velocità di azionamento con un angolo di avvicinamento di 30°
Dati meccanici - Tecnologia di collegamento
Termination | Screw terminals M16 x 1.5
Connettore di collegamento | Collegamento a vite M20 x 1.5
Sezione di collegamento, minima | 0,75 mm²
Sezione di collegamento, massimo | 2,5 mm²
Dati meccanici - Dimensioni
lunghezza del sensore | 30 mm
larghezza del sensore | 30 mm
altezza del sensore | 89,5 mm
Condizioni ambientali
Grado di protezione | IP65 IP67
Ambient temperature | -30 ... +80 °C
Condizioni ambientali - Valori di isolamento
Tensione d&apos;isolamento nominale | 500 V
Resistenza alla tensione impulsiva nominale | 6 kV
Dati elettrici
Corrente termica continua | 10 A
Corrente nominale di cortocircuito condizionata secondo EN 60947-5-1 | 1.000 A
Categoria d&apos;utilizzo AC-15 | 230 VAC
Categoria d&apos;utilizzo AC-15 | 4 A
Categoria d&apos;utilizzo DC-13 | 24 VDC
Categoria d&apos;utilizzo DC-13 | 1 A
Frequenza di commutazione | 5.000 /h
Materiale dei contatti, elettrici | Argento
Schmersal Schweiz AG, Moosmattstraße 3, 8905 Arni
I dettagli e i dati qui riportati sono stati attentamente verificati. Le immagini possono differire dagli originali. Altri dati tecnici possono essere trovati nei manuali. Salvo modifiche tecniche o errori.
Generato il 10.03.2025, 22:19