## Worksheet
MR 330-11Y-M20
| Castelletto di azionamento successivamente regolabile di 4 x 90º Custodia di metallo Lunga durata 40 mm x 76 mm x 40 mm ( disp. di base) | Adatto per velocità di azionamento ridotta 1 entrata cavo M 20 x 1.5 senza silicone sperimentato in centrali energetiche
Dati per l&apos;ordine
Codice | MR 330-11Y-M20
Codice articolo (codice d'ordine) | 131165677
EAN (European Article Number) | 8905236107092
eCl@ss number, version 12.0 | 27-27-06-01
eCl@ss number, version 11.0 | 27-27-06-01
Numero eCl@ss, versione 9.0 | 27-27-06-01
ETIM number, version 7.0 | EC000030
ETIM number, version 6.0 | EC000030
Dati generali
Prescrizioni | EN IEC 60947-5-1
principio d&apos;azione | meccanico
Materiale della custodia | metallo leggero pressofuso, verniciata
Materiale del rivestimento della custodia | verniciato
Peso lordo | 214 g
Osservazioni per la sicurezza - Uscite di sicurezza
B10D contatti d'apertura (NC) | 20.000.000 manovre
Dati meccanici
Elemento di azionamento | Pistone con rotella
Materiale rotella | materiale sintetico
Forza di azionamento, minima {N} | 17,5 N
Velocità di azionamento, minima | 1 mm/min
Dati meccanici - Tecnologia di collegamento
Sezione conduttore | 13 AWG
Dati meccanici - Dimensioni
lunghezza del sensore | 40 mm
larghezza del sensore | 40 mm
altezza del sensore | 116,5 mm
Larghezza della rotella | 4,6 mm
Diametro della rotella | 17,2 mm
Condizioni ambientali
Grado di protezione | IP65
Ambient temperature | -30 ... +90 °C
resistenza a urti | 50 g / 6 ms
Condizioni ambientali - Valori di isolamento
Tensione d&apos;isolamento nominale | 250 VAC
Resistenza alla tensione impulsiva nominale | 4 kV
Dati elettrici
Corrente termica continua | 6 A
Categoria d&apos;utilizzo AC-15 | 230 VAC
Categoria d&apos;utilizzo AC-15 | 2,5 A
Durata rimbalzo, massimo | 1,5 ms
Materiale dei contatti, elettrici | Argento
Osservazioni
Nota (generale) | Evitare l'azionamento laterale, perchè tale modalità riduce la durata dell'interruttore di posizione.
Schmersal Schweiz AG, Moosmattstraße 3, 8905 Arni
I dettagli e i dati qui riportati sono stati attentamente verificati. Le immagini possono differire dagli originali. Altri dati tecnici possono essere trovati nei manuali. Salvo modifiche tecniche o errori.
Generato il 16.07.2024, 22:27