## Worksheet
SFB-PN-IRT-8M12-IOP-V2
Safety Field Box per PROFINET/PROFIsafe Per collegare fino a 8 dispositivi di sicurezza Switch Dual-Port integrato, compatibile IRT Grado di protezione IP67
Dati per l&apos;ordine
Codice | SFB-PN-IRT-8M12-IOP-V2
Codice articolo (codice d'ordine) | 103040357
EAN (European Article Number) | 4030661561554
eCl@ss number, version 12.0 | 27-24-26-04
eCl@ss number, version 11.0 | 27-24-26-04
Numero eCl@ss, versione 9.0 | 27-24-26-04
ETIM number, version 7.0 | EC001599
ETIM number, version 6.0 | EC001599
Omologazioni - Prescrizioni
Certificazioni | TÜV cULus UKCA
Dati generali
Prescrizioni | EN IEC 61131-1 EN IEC 61131-2 EN ISO 13849-1 EN IEC 60947-5-3 EN IEC 61508
Materiale della custodia | Materiale sintetico, Poliamide PA 6 GF
Materiale della piastra di identificazione | materiale sintetico, poliammide PA
Materiale della finestra di ispezione | Poliammide PACM12
Materiale alloggiamento per l&apos;elettronica | Poliuretano 2K PU
Peso lordo | 655 g
Dati generali - Caratteristiche
Display integrato, generale | Sì
Osservazioni per la sicurezza
Norma, Prescrizioni | EN ISO 13849-1 EN IEC 61508
Osservazioni per la sicurezza - Ingressi di sicurezza a 2 canali
Performance Level, fino a | e
Categoria di comando | 4
Diagnostic Coverage (DC) Level | 99 %
Valore PFH | 1,10 x 10⁻⁹ /h
PFDavg | 9,60 x 10⁻⁵
Safety Integrity Level (SIL), idoneo per applicazioni in | 3
Durata di utilizzo | 20 Anno(i)
Tempo di reazione: ingresso di sicurezza locale ⇒ bus di campo, massimo | 20 ms
Osservazioni | Il modulo SFB è conforme ai requisiti come PDDB (interruttori di prossimità con comportamento definito in condizioni di guasto) secondo EN 60947-5-3 in collegamento con sensori magnetici (2 contatti NC) fino a PLe / SIL 3.
Osservazioni per la sicurezza - Ingressi di sicurezza a 1 canale
Performance Level, fino a | d
Categoria di comando | 2
Diagnostic Coverage (DC) Level | 90 %
Valore PFH | 2,30 x 10⁻⁷ /h
PFDavg | 2,00 x 10⁻²
Safety Integrity Level (SIL), idoneo per applicazioni in | 1
Durata di utilizzo | 20 Anno(i)
Tempo di reazione: ingresso di sicurezza locale ⇒ bus di campo, massimo | 20 ms
Intervallo di prova per rilevamento guasti | 10 s
Osservazioni per la sicurezza - Uscite di sicurezza a 1 canale
Performance Level, fino a | d
Categoria di comando | 3
Diagnostic Coverage (DC) Level | 90 %
Valore PFH | 1,00 x 10⁻⁷ /h
PFDavg | 8,80 x 10⁻³
Safety Integrity Level (SIL), idoneo per applicazioni in | 2
Durata di utilizzo | 20 Anno(i)
Tempo di reazione: bus di campo ⇒ uscita di sicurezza locale, massimo | 50 ms
Osservazioni per la sicurezza - Uscite di sicurezza a 2 canali
Performance Level, fino a | e
Categoria di comando | 4
Diagnostic Coverage (DC) Level | 99 %
Valore PFH | 1,20 x 10⁻⁹ /h
PFDavg | 1,10 x 10⁻⁴
Safety Integrity Level (SIL), idoneo per applicazioni in | 3
Notes (Safety Integrity Level) | This product must only be replaced in the application by an identical product of type SFB-PN-IRT-8M12-IOP-V2 with part no. 103040357. The older product version has a lower safety level.
Durata di utilizzo | 20 Anno(i)
Tempo di reazione: bus di campo ⇒ uscita di sicurezza locale, massimo | 50 ms
Dati meccanici
Montaggio | Viti
Versione delle viti di fissaggio | 2x M6
Coppia di serraggio delle viti di fissaggio, massima | 3 Nm
Type of the fixing screws, viewing window | 2x TX10 (Torx)
Tightening torque of the fastening screws for the viewing window, maximum | 0,6 Nm
Dati meccanici - Tecnologia di collegamento
Connettore di collegamento | M12 Connettore femmina incorporato / -connettore maschio
Connettore di collegamento, ingresso/uscita | X0 - X7: M12, 8 poli, codifica A
Connettore di collegamento, Power IO | M12-POWER, 4 poli, codifica T
Connettore di collegamento, bus di campo | M12, 4 poli, con codifica D
Tightening torque of electrical connection, minimum | 0,8 Nm
Coppia di serraggio del collegamento elettrico, massima | 1,5 Nm
Dati meccanici - Dimensioni
Lunghezza | 222,8 mm
larghezza | 63 mm
altezza | 36,1 mm
Condizioni ambientali
Grado di protezione | IP66 IP67
Ambient temperature | -25 ... +55 °C
Storage and transport temperature | -25 ... +70 °C
Umidità relativa, minima | 10 %
Umidità relativa, massima | 95 %
Osservazioni (umidità relativa) | non condensante
Resistenza alle vibrazioni secondo EN 60068-2-6 | 10 … 150 Hz, ampiezza 0,35 mm / 5 g
resistenza a urti | 30 g / 11 ms
Classe di protezione | III
Altitudine di installazione ammissibile s.l.m., massima | 2.000 m
Condizioni ambientali - Valori di isolamento
Tensione d&apos;isolamento nominale | 32 VDC
Resistenza alla tensione impulsiva nominale | 0,8 kV
Categoria di sovratensione | III
Grado di inquinamento secondo IEC/EN 60664-1 | 3
Dati elettrici
Operating voltage | 24 VDC -15 % / +10 %
Assorbimento corrente | 200 mA
Rated operating voltage | 24 VDC
Corrente di funzionamento | 10.000 mA
Nota (Dati elettrici, Protezione) | External fuse protection required ≤ 10A slow blow when used to UL 61010.
Ritardo di disponibilità, massimo | 8.000 ms
Device Watchdog Time | 10 ms
Device Acknowledgement Time, maximum | 25 ms
Reaction Time Safety Input, maximum | 20 ms
Reaction Time Safety Output, maximum | 50 ms
Dati elettrici - Protocolli di comunicazione
Feldbus Protokoll | PROFINET / PROFIsafe
Fieldbus specification | V2.3, Conformance Class C
Specification safety fieldbus | V2.4
Fieldbus properties | Media Redundancy Protocol (MRP) Fast Start Up
Fieldbus network load class | 3
Velocità di trasferimento | 100 Mbit/s Full Duplex
Indirizzamento | Discovery and Configuration Protocol (DCP)
Switch integrato | Dual Port, 100 Mbit/s, IRT capable
Fieldbus services | I&amp;M0 ... I&amp;M3, SNMP, LLDP
Service Interface | WEB-Interface HTTP
Electrical data - Device Ports
Bezeichnung, Geräteanschlüsse | X0 ... X7
Cable length, device port | 30 m
Electrical data - Power supply external devices
Denominazione, Tensione di alimentazione | A1 and A2
Rated operating voltage | 24 VDC
Rated operating current | 800 mA
Internal electrical fuse | 1.5 A (Integrated automatic resettable fuse)
Dati elettrici - Ingressi digitali sicuri
Denominazione, Ingressi di sicurezza | X1 and X2
Soglie di commutazione | −3 V … 5 V (Low) 13 V ... 30 V (High)
Assorbimento di corrente a 24 V | 6 mA
Permissible residual drive current | 1 mA
Test pulse duration, minimum | 0,01 ms
Test pulse duration, maximum | 1 ms
Test pulse interval, minimum | 20 ms
Test pulse interval, maximum | 120.000 ms
Classificazione ZVEI CB24I, Sink | C1
Classificazione ZVEI CB24I, Fonte | C1 C2 C3
Dati elettrici - Uscite digitali sicure
Denominazione, Uscite di sicurezza | DO
Versione | resistente a cortocircuito, con commutazione p
Caduta di tensione Ud, massimo | 2 V
corrente residua | 0,5 mA
Tensione, Categoria d&apos;utilizzo DC-12 | 24 VDC
Corrente, categoria d&apos;utilizzo DC-12 | 0,8 A
Tensione, Categoria d&apos;utilizzo DC-13 | 24 VDC
Corrente, categoria d&apos;utilizzo DC-13 | 0,8 A
Osservazioni, categoria d&apos;utilizzo DC-13 | Inductive load, maximum 400 mH
Switching frequency, maximum | 1 Hz
Test pulse duration, maximum | 1 ms
Test pulse interval, minimum | 15 ms
Test pulse interval, maximum | 500 ms
Classificazione ZVEI CB24I, Fonte | C1
Classificazione ZVEI CB24I, Sink | C1
Electrical data - Diagnostic inputs / FB-Interface
Designation, Diagnostic inputs / FB-Interface | DI
Switching thresholds | −3 V … 5 V (Low) 15 V … 30 V (High)
Current consumption at 24V | 12 mA
Input debounce filter | 10 ms
Data transfer rate FB-Interface | 19,2 kBaud
Dati elettrici - Uscite a tempo
Denominazione, Uscite di clock | Y1 and Y2
Design of control elements | resistente a cortocircuito, con commutazione p
Caduta di tensione Ud, massimo | 1 V
Current leakage Ir, maximum | 0,5 mA
Tensione, Categoria d&apos;utilizzo DC-12 | 24 VDC
Y1 rated current at 24 V | 15 mA
Y2 rated current at 24 V | 10 mA
Y2 rated current at 0 V | 30 mA
Test pulse interval, typical | 500 ms
Test pulse duration, maximum | 1 ms
Classificazione ZVEI CB24I, Sink | C1
Classificazione ZVEI CB24I, Fonte | C1
Segnalazione di stato - LED 01
Stato LED | LED Error collegamento dispositivo
Posizione dei LED | E: 0 ... 7
Colore LED | verde/rosso
Segnalazione di stato - LED 02
Stato LED | LED Input collegamento dispositivo
Posizione dei LED | I: 0 ... 7
Colore LED | giallo
Segnalazione di stato - LED 03
Stato LED | LED Link porta Ethernet
Posizione dei LED | L: P1 + P2
Colore LED | verde
Segnalazione di stato - LED 04
Stato LED | LED Activity porta Ethernet
Posizione dei LED | A: P1 + P2
Colore LED | giallo
Segnalazione di stato - LED 05
Stato LED | LED System Failure
Posizione dei LED | &quot;SF&quot;: Modulo
Colore LED | verde/rosso
Segnalazione di stato - LED 06
Stato LED | LED Bus Failure
Posizione dei LED | &quot;BF&quot;: Modulo
Colore LED | rosso
Segnalazione di stato - LED 07
Stato LED | LED Error Fieldbox
Posizione dei LED | &quot;Err&quot;: Modulo
Colore LED | verde/rosso
Segnalazione di stato - LED 08
Stato LED | LED Power (alimentazione) scatola di connessione
Posizione dei LED | &quot;Pwr&quot;: Modulo
Colore LED | verde
Altri dati
Nota (applicazioni) | Safety Field Box con I/O decentralizzati
Schmersal Schweiz AG, Moosmattstraße 3, 8905 Arni
I dettagli e i dati qui riportati sono stati attentamente verificati. Le immagini possono differire dagli originali. Altri dati tecnici possono essere trovati nei manuali. Salvo modifiche tecniche o errori.
Generato il 19.02.2025, 21:57