## Worksheet
BN 32-01
| Ad azionamento senza contatto 1 contatti reed Lunga durata Superficie e direzione di azionamento segnalati dal simbolo di commutazione | 85 mm x 26 mm x 24 mm Custodia in plastica Distanza di commutazione fino a 55 mm, dipendente dal magnete di azionamento e versione Attacchi faston
Dati per l&apos;ordine
Codice | BN 32-01
Codice articolo (codice d'ordine) | 101057229
EAN (European Article Number) | 4030661025148
eCl@ss number, version 12.0 | 27-27-43-02
eCl@ss number, version 11.0 | 27-27-01-05
Numero eCl@ss, versione 9.0 | 27-27-01-05
ETIM number, version 7.0 | EC002544
ETIM number, version 6.0 | EC002544
Dati generali
principio d&apos;azione | magnetico
forma costruttiva dell&apos;alloggiamento | parallelepipedo
Materiale della custodia | materiale sintetico, termoplastica rinforzata con fibra di vetro
Area attiva | materiale sintetico
Peso lordo | 58 g
Dati generali - Caratteristiche
quantità di contatti d&apos;apertura | 1
Dati meccanici
Piano di azionamento | lateralmente
Area attiva | lateralmente
Elemento di azionamento | magnete
Durata meccanica, minimo | 1.000.000.000 manovre
Velocità di azionamento, massima | 18 m/s
Dati meccanici - Distanze di commutazione secondo EN IEC 60947-5-3
intervallo di commutazione | BP 10 = 5 mm BP 15 = 6 mm BP 34 = 15 mm 2 x BP 10 = 12 mm BP 20 = 15 mm BP 31 = 15 mm BE 20 = 15 mm 5 mm … 40 mm 2 x BP 15 = 12 mm 2 x BP 15/2 = 12mm BP 11 = 5 ... 15 mm BP 12 = 10 ... 25 mm BP 21 = 20 ... 40 mm
Osservazioni (intervallo di commutazione Sn) | Distanza di commutazione fino a 40 mm, dipendente dal magnete di azionamento e versione
Precisione di ripetizione R | 0,3 mm
Dati meccanici - Tecnologia di collegamento
Connettore di collegamento | Collegamento a spina piatta - 4.8 mm
Dati meccanici - Dimensioni
lunghezza del sensore | 24 mm
larghezza del sensore | 85 mm
altezza del sensore | 26 mm
Condizioni ambientali
Grado di protezione | IP67
Ambient temperature | -25 ... +90 °C
Elevata resistenza agli urti | 15 g, oscillazione sinusoidale
Dati elettrici
Tensione di commutazione, massima | 250 VAC
Corrente di commutazione, massimo | 3 A
Capacità di commutazione, massima | 120 W
Capacità di commutazione, massima | 120 VA
Elemento di commutazione | contatti d&apos;apertura (NC)
Durata rimbalzo, minimo | 0,3 ms
Durata rimbalzo, massimo | 0,6 ms
Frequenza di commutazione | 1.080.000 /h
Dati elettrici - Uscite digitali
Versione | contatti reed
Fornitura
Fornitura | Actuator must be ordered separately.
Accessori
Raccomandazione, (Azionatore) | BP 10 2x BP 10 BP 15 2x BP 15 2x BP 15/2 BP 34 BP 20 BP 31 BP 11 BP 12 BP 21 BE 20
Osservazioni
Nota (generale) | La funzione di apertura e di chiusura dipende dalla direzione di azionamento, dal magnete di azionamento e dalla polarità del magnete di azionamento.
Schmersal Schweiz AG, Moosmattstraße 3, 8905 Arni
I dettagli e i dati qui riportati sono stati attentamente verificati. Le immagini possono differire dagli originali. Altri dati tecnici possono essere trovati nei manuali. Salvo modifiche tecniche o errori.
Generato il 20.10.2024, 12:39