## Worksheet
T2L 035-11Z-M20
Custodia di metallo 58 mm x 142 mm x 61,5 mm (disp. di base) albero di commutazione con cuscinetto a sfere 3 entrata cavo M 20 x 1.5 Grado di protezione IP67 Castelletto di azionamento successivamente regolabile di 4 x 90º
Dati per l&apos;ordine
Codice | T2L 035-11Z-M20
Codice articolo (codice d'ordine) | 101167907
EAN (European Article Number) | 4030661219608
eCl@ss number, version 12.0 | 27-27-06-01
eCl@ss number, version 11.0 | 27-27-06-01
Numero eCl@ss, versione 9.0 | 27-27-06-01
ETIM number, version 7.0 | EC000030
ETIM number, version 6.0 | EC000030
Omologazioni - Prescrizioni
Certificazioni | CCC
Dati generali
Prescrizioni | EN IEC 60947-5-1
principio d&apos;azione | meccanico
Forma del pistone | Rullo
Materiale della custodia | Ghisa, zincato
Materiale del rivestimento della custodia | verniciato
Peso lordo | 1.680 g
Dati generali - Caratteristiche
Funzioni di sicurezza | Sì
quantità di contatti d&apos;apertura | 1
quantità di contatti di chiusura | 1
Osservazioni per la sicurezza - Uscite di sicurezza
B10D contatti d'apertura (NC) | 2.000.000 manovre
Dati meccanici
Elemento di azionamento | Leva oscillante con rotella
Materiale rotella | metallo
Durata meccanica, minimo | 10.000.000 manovre
Angolo di azionamento, da sinistra | 30 °
Angolo di azionamento, da destra | 30 °
Ampiezza apertura contatti | 2 x 2,5 mm
Velocità di azionamento, minima | 1 mm/min
Velocità di azionamento, massima | 1 m/s
Osservazioni (Velocità di azionamento) | Velocità di azionamento con un angolo di avvicinamento
Dati meccanici - Tecnologia di collegamento
Connettore di collegamento | Collegamento a vite M20 x 1.5
Sezione di collegamento, minima | 1,5 mm²
Sezione di collegamento, massimo | 2,5 mm²
Osservazioni (Sezione di collegamento) | Tutte le indicazioni sulla sezione del cavo includono le bussole del conduttore.
Sezione conduttore | 13 AWG
Dati meccanici - Dimensioni
Lunghezza della attuatore | 21 mm
Larghezza della attuatore | 36 mm
Altezza della attuatore | 73 mm
Larghezza della rotella | 8 mm
Diametro della rotella | 36 mm
Condizioni ambientali
Grado di protezione | IP67
Ambient temperature | -30 ... +90 °C
Condizioni ambientali - Valori di isolamento
Tensione d&apos;isolamento nominale | 400 V
Resistenza alla tensione impulsiva nominale | 6 kV
Dati elettrici
Corrente termica continua | 10 A
Categoria d&apos;utilizzo AC-15 | 400 VAC
Categoria d&apos;utilizzo AC-15 | 4 A
Elemento di commutazione | contatto di chiusura (NO) / contatti d&apos;apertura (NC) /
Osservazioni (elemento di commutazione) | con doppia interruzione
principio di comando | Commutazione lenta
Frequenza di commutazione | 3.000 /h
Materiale dei contatti, elettrici | Argento
Schmersal Schweiz AG, Moosmattstraße 3, 8905 Arni
I dettagli e i dati qui riportati sono stati attentamente verificati. Le immagini possono differire dagli originali. Altri dati tecnici possono essere trovati nei manuali. Salvo modifiche tecniche o errori.
Generato il 09.03.2025, 14:10