## Worksheet
SRB402NE 24V
Adatto per l'elaborazione del segnale dei contatti flottanti Possibilità di collegare sensori senza contatto con funzione di finecorsa o funzione di rallentamento 2 uscite di sicurezza a relè (livello 1); 2 uscite di sicurezza a relè (livello 2) 2 Uscite di segnalazione
Dati per l&apos;ordine
Codice articolo di ricambio | 101178530
Codice | SRB402NE 24V
Codice articolo (codice d'ordine) | 101178395
EAN (European Article Number) | 4250116202409
eCl@ss number, version 12.0 | 27-37-18-19
eCl@ss number, version 11.0 | 27-37-18-19
Numero eCl@ss, versione 9.0 | 27-37-18-19
ETIM number, version 7.0 | EC001449
ETIM number, version 6.0 | EC001449
Dati generali
Prescrizioni | EN IEC 62061 EN ISO 13849-1 EN IEC 60947-5-1 EN IEC 60947-5-3 EN IEC 60947-5-5 EN IEC 61508 EN IEC 60204-1 EN IEC 60947-1
Fattori climatici | EN 60068-2-78
Materiale della custodia | materiale sintetico, termoplastica rinforzata con fibra di vetro, ventilata
Peso lordo | 370 g
Dati generali - Caratteristiche
Riconoscimento rottura filo | Sì
Riconoscimento di corto circuito | Sì
Morsetti estraibili | Sì
Circuito di ripristino | Sì
Funzione di reset automatico | Sì
Riconoscimento dispersione a terra | Sì
Display integrato, stato | Sì
quantità di contatti ausiliari | 2
Numero di LED | 7
quantità di contatti d&apos;apertura | 4
quantità di contatti di sicurezza | 4
Numero delle uscite di segnalazione | 2
Osservazioni per la sicurezza
Norma, Prescrizioni | EN IEC 60947-1 EN IEC 61508
Categoria Stop | 0
Osservazioni per la sicurezza - Uscite relè
Valore PFH | 2,00 x 10⁻⁸ /h
Performance Level, Stop 0, fino a | e
Categoria, Stop 0 | 4
Diagnostic Coverage (DC) Level, Stop 0 | ≥ 99 %
Safety Integrity Level (SIL), Stop 0, idoneo per applicazioni in | 3
Durata di utilizzo | 20 Anno(i)
Common Cause Failure (CCF), minimo | 65
Dati meccanici
Durata meccanica, minimo | 10.000.000 manovre
Montaggio | fissaggio rapido per guide DIN secondo DIN EN 60715
Dati meccanici - Tecnologia di collegamento
Identificazione dei collegamenti | IEC/EN 60947-1
Connettore di collegamento | rigido o flessibile Collegamento a vite M20 x 1.5
Sezione di collegamento, minima | 0,25 mm²
Sezione di collegamento, massimo | 2,5 mm²
Coppia di serraggio dei morsetti | 0,6 Nm
Dati meccanici - Dimensioni
larghezza | 45 mm
altezza | 100 mm
profondità | 121 mm
Condizioni ambientali
Grado di protezione della custodia | IP40
Grado di protezione del vano di installazione | IP54
Grado di protezione di morsetti o collegamenti | IP20
Ambient temperature | -25 ... +45 °C
Storage and transport temperature | -40 ... +85 °C
Resistenza alle vibrazioni secondo EN 60068-2-6 | 10...55 Hz, ampiezza 0,35 mm, ± 15 %
resistenza a urti | 30 g / 11 ms
Condizioni ambientali - Valori di isolamento
Resistenza alla tensione impulsiva nominale | 4 kV
Categoria di sovratensione | III
Grado di inquinamento secondo IEC/EN 60664-1 | 2
Dati elettrici
Ambito di frequenza | 50 Hz 60 Hz
Operating voltage | 24 VAC -15 % / +10 %24 VDC -15 % / +20 %
Ripple voltage | 10 %
Rated operating voltage | 24 VAC
Rated operating voltage | 24 VDC
Tensione nominale di alimentazione di comando in AC a 50 Hz, minima | 20,4 VAC
Tensione nominale di alimentazione di comando in AC a 50 Hz, massima | 26,4 VAC
Tensione nominale di alimentazione di comando in AC a 60 Hz, minimo | 20,4 VAC
Tensione nominale di alimentazione di comando in AC a 60 Hz, massima | 26,4 VAC
Tensione nominale di alimentazione di comando in DC, minima | 20,4 VDC
Tensione nominale di alimentazione di comando in DC, massima | 28,8 VDC
Potenza elettrica assorbita | 6 W
Potenza elettrica assorbita | 6 VA
Resistenza contatti, massimo | 0,1 Ω
Nota (Resistenza contatti) | in perfette condizioni
Ritardo alla diseccitazione in caso di mancanza di corrente, tipico | 80 ms
Ritardo alla diseccitazione con arresto d&apos;emergenza: tipico | 20 ms
Tempo, Ritardo all&apos;eccitazione con avvio automatico, massimo, tipico | 100 ms
Ritardo all&apos;eccitazione con RESET, tipico | 20 ms
Materiale dei contatti, elettrici | Ag-Ni, autopulente, azione obbligata
Dati elettrici - Uscite relè sicure
Tensione, Categoria d&apos;utilizzo AC-15 | 230 VAC
Corrente, categoria d&apos;utilizzo AC-15 | 4 A
Tensione, Categoria d&apos;utilizzo DC-13 | 24 VDC
Corrente, categoria d&apos;utilizzo DC-13 | 4 A
Capacità di commutazione, minimo | 10 VDC
Capacità di commutazione, minimo | 10 mA
Capacità di commutazione, massimo | 250 VAC
Capacità di commutazione, massimo | 8 A
Dati elettrici - Ingressi digitali
Resistenza del cavo, massimo | 40 Ω
Dati elettrici - Uscite relè (Contatti ausiliari)
Capacità di commutazione, massimo | 24 VDC
Capacità di commutazione, massimo | 2 A
Dati elettrici - Compatibilità elettromagnetica (EMC)
Resistenza alle interferenze | Direttiva EMC
Segnalazione di stato
Stati funzionali visualizzati | posizione dei relè K2 posizione dei relè K1 tensione d'esercizio interna Ui posizione dei relè K3 posizione dei relè K5
Altri dati
Nota (applicazioni) | Sensore di sicurezza Dispositivo di protezione
Osservazioni
Nota (generale) | Soppresori induttivi (contattore, relè ecc.) vanno ripristinati con una commutazione idonea.
Esempio di azionamento
Osservazioni (Esempio di azionamento) | Il comando riconosce rotture di filo e dispersioni a terra nel raggio di sorveglianza. Controllo ad 1 canale con contatto A, mostrato nell&apos; esempio di un controllo porta; almeno un contatto ad apertura obbligato; con pulsante di reset esterno (R). Livello di performance: azionamento 1 canale, adatto per il rafforzamento, quindi la duplicazione, dei contatti mediante contattori, oppure relè con contatti ad azione obbligata. L&apos; esempio di collegamento rappresenta il finecorsa non azionato ed in stato di mancanza di tensione (H2) = Circuito di ritorno
Schmersal Schweiz AG, Moosmattstraße 3, 8905 Arni
I dettagli e i dati qui riportati sono stati attentamente verificati. Le immagini possono differire dagli originali. Altri dati tecnici possono essere trovati nei manuali. Salvo modifiche tecniche o errori.
Generato il 11.03.2025, 00:36