## Worksheet
SE-400 C DISPOSITIVO DI RILEVAMENTO
Per il controllo di 1 profili sensibili 2 contatti di sicurezza, STOP 0 1 Uscite di segnalazione
Dati per l&apos;ordine
Codice | SE-400 C DISPOSITIVO DI RILEVAMENTO
Codice articolo (codice d'ordine) | 101153920
EAN (European Article Number) | 4030661289175
eCl@ss number, version 12.0 | 27-37-18-19
eCl@ss number, version 11.0 | 27-37-18-19
Numero eCl@ss, versione 9.0 | 27-37-18-19
ETIM number, version 7.0 | EC001449
ETIM number, version 6.0 | EC001449
Omologazioni - Prescrizioni
Certificazioni | cULus
Dati generali
Prescrizioni | EN ISO 13849-1 EN ISO 13850
Fattori climatici | EN ISO 13856-2
Materiale della custodia | materiale sintetico, termoplastica
Tempo di reazione, massimo | 32 ms
Peso lordo | 184 g
Dati generali - Caratteristiche
Fusibile elettronico | Sì
Riconoscimento rottura filo | Sì
Riconoscimento di corto circuito | Sì
Ingresso Start | Sì
Circuito di ripristino | Sì
Funzione di reset automatico | Sì
Reset con rilevamento fronte | Sì
Reset dopo l&apos;interruzione della tensione di alimentazione | Sì
Riconoscimento dispersione a terra | Sì
Display integrato, stato | Sì
Numero di LED | 2
Numero di uscite a semiconduttore con funzione di segnalazione non ritardate con funzione di segnalazione | 1
quantità di contatti di sicurezza | 2
Numero delle uscite di segnalazione | 1
Osservazioni per la sicurezza
Performance Level, fino a | e
Categoria secondo EN ISO 13849 | 4
Categoria secondo EN 954 | 4
Valore PFH | 2,47 x 10⁻⁸ /h
Osservazioni (valore PFH) | fino a max. 50.000 cicli di commutazione/anno
Durata di utilizzo | 20 Anno(i)
Categoria Stop | 0
Dati meccanici
Durata meccanica, minimo | 30.000.000 manovre
Montaggio | fissaggio rapido per guide DIN secondo DIN EN 60715
Dati meccanici - Tecnologia di collegamento
Lunghezza del cavo | 200 m
Connettore di collegamento | Collegamento a vite M20 x 1.5
Sezione di collegamento, massimo | 2 x 1,5 mm²
Osservazioni (Sezione di collegamento) | Tutte le indicazioni sulla sezione del cavo includono le bussole del conduttore.
Dati meccanici - Dimensioni
larghezza | 22,5 mm
altezza | 100 mm
profondità | 121 mm
Condizioni ambientali
Grado di protezione della custodia | IP40
Grado di protezione del vano di installazione | IP54
Grado di protezione di morsetti o collegamenti | IP20
Ambient temperature | +5 ... +55 °C
Resistenza alle vibrazioni secondo EN 60068-2-6 | 10 … 55 Hz, ampiezza 0,15 mm
Condizioni ambientali - Valori di isolamento
Resistenza alla tensione impulsiva nominale | 4 kV
Categoria di sovratensione | III
Grado di inquinamento secondo VDE 0110 | 2
Dati elettrici
Operating voltage | 24 VDC -10 % / +20 %
Rated operating voltage | 24 VDC
Corrente di funzionamento | 150 mA
Tensione nominale di alimentazione di comando in DC, minima | 21,6 VDC
Tensione nominale di alimentazione di comando in DC, massima | 28,8 VDC
Categoria d&apos;utilizzo AC-15 | 230 VAC
Categoria d&apos;utilizzo AC-15 | 2 A
Categoria d&apos;utilizzo DC-13 | 24 VDC
Categoria d&apos;utilizzo DC-13 | 3 A
Potenza elettrica assorbita, massima | 4 W
Ritardo di disponibilità, massimo | 32 ms
Dati elettrici - Compatibilità elettromagnetica (EMC)
Resistenza alle interferenze | Direttiva EMC
Segnalazione di stato
Stati funzionali visualizzati | Funzione di costa di sicurezza
Altri dati
Nota (applicazioni) | Profili sensibili
Osservazioni
Nota (generale) | La sicurezza globale della macchina dipende dal corretto montaggio ed installazione di modulo di sicurezza e generatore di segnale, oltre al corretto collegamento elettrico dei componenti. In presenza di pericolo la macchina non deve essere riavviata.
Esempio di azionamento
Osservazioni (Esempio di azionamento) | Un pulsante Start-reset (S) può opzionalmente essere inserito nel circuito di ritorno. Il reset manuale e l&apos;Autoreset devono adempiere ai requisiti della EN 1760-2 (Diagramma di stato A2, A3). L&apos;esempio di commutazione è rappresentato in condizione senza tensione. Controllo dei profili sensibili di sicurezza SE 40 / SE 70 con un modulo di sicurezza SE-400C fino a PL &quot;e&quot; e Categoria 4. Il circuito di ritorno controlla la posizione dei contattori KA e KB
Schmersal Schweiz AG, Moosmattstraße 3, 8905 Arni
I dettagli e i dati qui riportati sono stati attentamente verificati. Le immagini possono differire dagli originali. Altri dati tecnici possono essere trovati nei manuali. Salvo modifiche tecniche o errori.
Generato il 28.03.2025, 23:34