## Worksheet
RK-T-21-1ST8-2
Joystick con ritorno a molla Diametro di montaggio Ø 22,3 mm Montaggio Dado zigrinato fino a 6 mm Spessore calotta frontale Per condizioni ambientali difficili
Dati per l&apos;ordine
Codice | RK-T-21-1ST8-2
Codice articolo (codice d'ordine) | 103012429
EAN (European Article Number) | 4030661489957
eCl@ss number, version 12.0 | 27-37-14-04
eCl@ss number, version 11.0 | 27-37-14-04
Numero eCl@ss, versione 9.0 | 27-37-14-04
ETIM number, version 7.0 | EC000632
ETIM number, version 6.0 | EC000632
Dati generali
Prescrizioni | EN IEC 60947-5-1 EN IEC 60947-1
condizioni di montaggio (meccanico) | arbitrariamente
materiale dell&apos;apparecchio di comando | materiale sintetico
Materiale dell&apos;anello frontale | materiale sintetico
Materiale del soffietto di tenuta | silicone
Spessore del materiale del soffietto | 1,5 mm
Colore dell&apos;anello frontale | nero
Colore del rivestimento della guarnizione | grigio
Peso lordo | 160 g
Dati generali - Caratteristiche
Ritorno in posizione zero | Sì
Elemento di tenuta, aggiuntivo | Sì
Applicazioni in esterno | Sì
Tastatore possibile | Sì
quantità di direzioni | 2
Numero di posizione pulsante | 2
Osservazioni (posizioni pulsante) | Posizione A, B
Numero di collegamenti meccanici | 1
Dati meccanici
Durata meccanica, minimo | 1.000.000 manovre
Durata meccanica, posizione momentanea (per posizione) | 500.000 manovre
Angolo di commutazione | 20 °
Forza di azionamento, circa | 11 N
Montaggio | Dado centrale SW41
Dati meccanici - Tecnologia di collegamento
Connettore di collegamento | Connettore M12, 8 poli
Dati meccanici - Dimensioni
Profondità di montaggio | 30 mm
Osservazioni (profondità di montaggio) | Più collegamento ad innesto
Lunghezza della attuatore | 85 mm
Mounting diameter | 22,3 mm
Spessore della piastra frontale, minima | 1,5 mm
Spessore della piastra frontale, massima | 6 mm
Diametro per il montaggio secondo IEC/EN 60947-1 | 22.3 + 0.4 mm
Spaziatura | 90 x 90 mm
Condizioni ambientali
Grado di protezione dell&apos;elemento di contatto | IP67
Grado di protezione della piastra frontale | IP67 IP69
Ambient temperature | -40 ... +80 °C
resistenza a urti | 30 g / 11 ms
Condizioni ambientali - Valori di isolamento
Tensione d&apos;isolamento nominale | 30 V
Resistenza alla tensione impulsiva nominale | 0,5 kV
Grado di inquinamento secondo VDE 0100 | 2
Dati elettrici
Corrente di funzionamento | 300 mA
Categoria d&apos;utilizzo DC-12 | 30 VDC
Categoria d&apos;utilizzo DC-12 | 0,3 A
Capacità di commutazione, massima | 7,2 W
principio di comando | Contatti reed, ad azionamento senza contatto
Frequenza di commutazione | 1.200 /h
Schmersal Schweiz AG, Moosmattstraße 3, 8905 Arni
I dettagli e i dati qui riportati sono stati attentamente verificati. Le immagini possono differire dagli originali. Altri dati tecnici possono essere trovati nei manuali. Salvo modifiche tecniche o errori.
Generato il 24.06.2024, 13:51