## Worksheet
AV 415-22ZPKFE 24VAC/DC
Sblocco manuale mediante chiave triangolare #01 lato coperchio Custodia di metallo Sistema di bloccaggio sicurezza intrinseca per 1-porte a battente per montacarichi
Dati per l&apos;ordine
Nota (possibilità di fornitura) | Non più disponibile!
Codice | AV 415-22ZPKFE 24VAC/DC
Codice articolo (codice d'ordine) | 101170941
EAN (European Article Number) | 4030661298214
eCl@ss number, version 12.0 | 27-27-26-03
eCl@ss number, version 11.0 | 27-27-26-03
Numero eCl@ss, versione 9.0 | 27-27-26-03
ETIM number, version 7.0 | EC002593
ETIM number, version 6.0 | EC002593
Informazioni aggiuntive (dati per l&apos;ordine) | Osservazioni: Gli azionatori non sono compresi nella fornitura.
Dati generali
Prescrizioni | BG-GS-ET-19 DIN VDE 0660-200 EN 81 EN ISO 14119 EN IEC 60947-5-1
principio d&apos;azione | elettromeccanico
Materiale della custodia | Alluminio
Materiale del rivestimento della custodia | verniciato
Materiale del perno di blocco | metallo zincato / alluminio
Peso lordo | 940 g
Dati generali - Caratteristiche
Sblocco manuale | Sì
Con sistema di bloccaggio di sicurezza | Sì
Funzioni di sicurezza | Sì
quantità di contatti ausiliari | 2
Numero di battenti porta | 1
quantità di contatti di sicurezza | 2
Dati meccanici
Durata meccanica, minimo | 1.000.000 manovre
Forza di mantenimento in chiusura | 3.500 N
corsa d&apos;apertura obbligata | 5 mm
Forza di apertura obbligata, minima | 15 N
Velocità di azionamento, massima | 0,2 m/s
Montaggio | Fori di montaggio interni
Dati meccanici - Tecnologia di collegamento
Connettore di collegamento | Collegamento a vite M20 x 1.5
Sezione di collegamento, massimo | 2,5 mm²
Osservazioni (Sezione di collegamento) | Tutte le indicazioni sulla sezione del cavo includono le bussole del conduttore.
Dati meccanici - Dimensioni
larghezza | 130 mm
altezza | 100 mm
profondità | 7,5 mm
Condizioni ambientali
Grado di protezione | IP67
Ambient temperature | -25 ... +50 °C
Condizioni ambientali - Valori di isolamento
Tensione d&apos;isolamento nominale | 250 VAC
Resistenza alla tensione impulsiva nominale | 4 kV
Dati elettrici
Corrente termica continua | 6 A
Tensione d&apos;alimentazione comando | 24 VAC
Tensione d&apos;alimentazione comando | 24 VDC
Categoria d&apos;utilizzo AC-15 | 250 VAC
Categoria d&apos;utilizzo AC-15 | 2 A
Categoria d&apos;utilizzo DC-13 | 24 VDC
Categoria d&apos;utilizzo DC-13 | 1 A
Potenza elettrica assorbita, massima | 10 W
Elemento di commutazione | contatti d&apos;apertura (NC) / contatto di chiusura (NO)
principio di comando | Commutazione lenta
Materiale dei contatti, elettrici | Argento
Osservazioni
Osservazioni (Sblocco manuale) | con chiave triangolare lato coperchio
Schmersal Schweiz AG, Moosmattstraße 3, 8905 Arni
I dettagli e i dati qui riportati sono stati attentamente verificati. Le immagini possono differire dagli originali. Altri dati tecnici possono essere trovati nei manuali. Salvo modifiche tecniche o errori.
Generato il 19.01.2025, 18:36