## Worksheet
2N UMTS GATEWAY-SMS
| con batteria tampone SMS programmabile Gateway per ascensori Alternativa a tutti gli effetti alla linea fissa | Possibilità di integrazione in tutti i sistemi di chiamata di emergenza per ascensori esistenti Sicurezza operativa in caso di interruzione della rete elettrica Installazione semplice senza cablaggi complessi
Dati per l&apos;ordine
Codice | 2N UMTS GATEWAY-SMS
Codice articolo (codice d'ordine) | 103016983
EAN (European Article Number) | 4030661510798
Dati generali
Peso lordo | 900 g
Dati meccanici - Dimensioni
larghezza | 163 mm
altezza | 157 mm
profondità | 38 mm
Condizioni ambientali
Ambient temperature | +0 ... +45 °C
Dati elettrici
Assorbimento di corrente, massimo | 1.000 mA
Rated operating voltage | 12 VDC
Schmersal Schweiz AG, Moosmattstraße 3, 8905 Arni
I dettagli e i dati qui riportati sono stati attentamente verificati. Le immagini possono differire dagli originali. Altri dati tecnici possono essere trovati nei manuali. Salvo modifiche tecniche o errori.
Generato il 21.03.2025, 03:03