## Worksheet
2N EasyGate IP 4G VoLTE/VOIP
Gateway per ascensori Alternativa a tutti gli effetti alla linea fissa Possibilità di integrazione in tutti i sistemi di chiamata di emergenza per ascensori esistenti Sicurezza operativa in caso di interruzione della rete elettrica Installazione semplice senza cablaggi complessi
Dati per l&apos;ordine
Codice | 2N EasyGate IP 4G VoLTE/VOIP
Codice articolo (codice d'ordine) | 103041423
Dati generali
Peso lordo | 900 g
Dati meccanici - Dimensioni
larghezza | 195 mm
altezza | 119 mm
profondità | 61 mm
Condizioni ambientali
Grado di protezione | IP41
Ambient temperature | -40 ... +85 °C
Dati elettrici
Assorbimento di corrente, massimo | 1.000 mA
Rated operating voltage | 12 VDC
Schmersal Schweiz AG, Moosmattstraße 3, 8905 Arni
I dettagli e i dati qui riportati sono stati attentamente verificati. Le immagini possono differire dagli originali. Altri dati tecnici possono essere trovati nei manuali. Salvo modifiche tecniche o errori.
Generato il 16.02.2025, 13:48