## Worksheet
SLG 415I-E/R0800-03-12-H
Categoria di comando 4 OSSERVAZIONI: Non più disponibile! (in alternativa: SLG 425I)
Dati per l&apos;ordine
Nota (possibilità di fornitura) | Non più disponibile!
Codice | SLG 415I-E/R0800-03-12-H
Codice articolo (codice d'ordine) | 101186039
eCl@ss number, version 12.0 | 27-27-27-03
eCl@ss number, version 11.0 | 27-27-27-03
Numero eCl@ss, versione 9.0 | 27-27-27-03
ETIM number, version 7.0 | EC001832
ETIM number, version 6.0 | EC001832
Dati generali
Prescrizioni | EN IEC 61496-2 EN IEC 61496-1
esecuzione di una barriera fotoelettrica multifascio | Trasmettitore e ricevitore seperati
Materiale della custodia | Alluminio
distanza di radiazione | 400 mm
Tempo di reazione, massimo | 7 ms
Dati generali - Caratteristiche
Segnalazione di avaria precoce | Sì
funzione Muting | Sì
Override | Sì
Blocco di riavvio | Sì
Codifica raggi presente | Sì
Display integrato, stato | Sì
Display integrato, diagnosi | Sì
Numero di uscite digitali sicure | 2
Numero dei raggi | 3
Osservazioni per la sicurezza
tipo di sicurezza secondo IEC 61496-1 | 4
Dati meccanici
Altezza del campo di protezione | 810 mm
Ampiezza, campo di protezione, minima | 0 m
Ampiezza, campo di protezione, massimo | 60 m
lunghezza d&apos;onda del sensore | 950 nm
Dati meccanici - Tecnologia di collegamento
Connettore di collegamento | collegamento ad innesto
Connettore di collegamento, ricevitore | Connettore maschio incorporato M23, 19 poli
Connettore di collegamento, trasmettitore | Connettore maschio incorporato M12, 5 poli
Dati meccanici - Dimensioni
lunghezza del sensore | 50 mm
larghezza del sensore | 60 mm
altezza del sensore | 1.076 mm
Condizioni ambientali
Grado di protezione | IP65
Ambient temperature | +0 ... +55 °C
Storage and transport temperature | -20 ... +70 °C
Classe di protezione | III
Dati elettrici
Tensione di commutazione OSSD, segnale HIGH | 24 V
Potenza elettrica assorbita del ricevitore | 6 W
Potenza elettrica assorbita del trasmettitore | 3 W
Lunghezza del cavo, massimo | 100 m
Dati elettrici - Uscite digitali sicure
Corrente d&apos;uscita (uscita sicura), massimo | 0,5 A
Versione | con commutazione p
Fornitura
Fornitura | trasmettitore + ricevitore, angolo di montaggio, chiocciola
Accessori
Raccomandazione dispositivo di sicurezza | SCR 402R-301
Osservazioni
Nota (generale) | Si possono collegare 2 o 44 sensori Muting. I sensori Muting (ad es. LF 50) vanno ordinati separatamente.
Schmersal Schweiz AG, Moosmattstraße 3, 8905 Arni
I dettagli e i dati qui riportati sono stati attentamente verificati. Le immagini possono differire dagli originali. Altri dati tecnici possono essere trovati nei manuali. Salvo modifiche tecniche o errori.
Generato il 14.01.2025, 19:43