## Worksheet
SSB-RH-NG-1-O-S-V01
| Sensorbox a piste magnetiche 4 piste, di cui 2 con sensore angolare ad alta precisione Avvicinamento sensore angolare con indicazione di preallarme Memorizzazione dei segnali senza necessità di manutenzione e commutazione in caso di mancanza di tensione | Visualizzazione piste LED grandangolare 4 piste, 2 opzionali per posizionamento di precisione Piste di posizionamento di precisione opzionali con indicazione di preallarme
Dati per l&apos;ordine
Codice | SSB-RH-NG-1-O-S-V01
Codice articolo (codice d'ordine) | 103038397
EAN (European Article Number) | 4030661566436
eCl@ss number, version 12.0 | 27-27-43-02
eCl@ss number, version 11.0 | 27-27-01-05
Numero eCl@ss, versione 9.0 | 27-27-01-05
ETIM number, version 7.0 | EC002544
ETIM number, version 6.0 | EC002544
Omologazioni - Prescrizioni
Certificazioni | cULus
Dati generali
principio d&apos;azione | magnetico
Materiale della custodia | Materiale sintetico, rinforzato con fibra di vetro
Materiale dell&apos;coperchio | Polycarbonate
Peso lordo | 314 g
Dati generali - Caratteristiche
Blocco | Sì
Utilizzabile con ascensori | Sì
Numero di LED | 7
Numero di contatti a scatto | 4
Numero delle uscite di segnalazione | 4
Dati meccanici
Piano di azionamento | lato frontale
Elemento di azionamento | magnete
Durata meccanica, minimo | 1.000.000.000 manovre
Distanza minima tra dispositivi | 50 mm
Direzione di azionamento | On when driving over with north magnet in driving direction
Velocità di azionamento, massima | 9 m/s
Montaggio | lato posteriore con 2 perni filettati
Versione delle viti di fissaggio | 2x M4
Tightening torque of the fixing screws, minimum | 2 Nm
Coppia di serraggio delle viti di fissaggio, massima | 4 Nm
Dati meccanici - Distanze di commutazione secondo EN IEC 60947-5-3
Campo di protezione, minima | 2 mm
Campo di protezione, massimo | 15 mm
Note (switching distance) | Recommended 7mm
Precisione di ripetizione R | 0,5 mm
Dati meccanici - Tecnologia di collegamento
collegamenti, (meccanico) | Connettore maschio incorporato M12, 8 poli, codifica A
Dati meccanici - collegamento ad innesto connettore A
collegamento ad innesto | Male connector, M12
Codifica del connettore | A
Blocco del connettore | Blocco a vite
Number of pol, side A | 8
Dati meccanici - Dimensioni
lunghezza del sensore | 125 mm
larghezza del sensore | 110 mm
altezza del sensore | 24,4 mm
Condizioni ambientali
Grado di protezione | IP54 IP65
Ambient temperature | -25 ... +70 °C
Storage and transport temperature | -40 ... +85 °C
Umidità relativa, massima | 95 %
Osservazioni (umidità relativa) | non condensante non gela
Resistenza alle vibrazioni secondo EN 60068-2-6 | 10…55 Hz, ampiezza 1 mm
resistenza a urti | 30 g / 11 ms
Classe di protezione | III
Altitudine di installazione ammissibile s.l.m., massima | 2.000 m
Condizioni ambientali - Valori di isolamento
Tensione d&apos;isolamento nominale | 32 VDC
Resistenza alla tensione impulsiva nominale | 1 kV
Categoria di sovratensione | III
Grado di inquinamento secondo IEC/EN 60664-1 | 3
Grado di inquinamento secondo IEC/EN 60947-1 | 3
Dati elettrici
Assorbimento di corrente a 24 VDC, minimo | 11 mA
No-load supply current I0, typical | 40 mA
Rated operating voltage | 24 VDC
Corrente di funzionamento | 1.500 mA
Categoria d&apos;utilizzo DC-12 | 24 VDC
Categoria d&apos;utilizzo DC-12 | 0,3 A
Categoria d&apos;utilizzo DC-13 | 24 VDC
Categoria d&apos;utilizzo DC-13 | 0,3 A
Capacità di commutazione, massima | 7,2 W
Elemento di commutazione | commutatore bistabile
principio di comando | Reed and hall technology
Durata rimbalzo, massimo | 0,3 ms
Maximum switching time close | 1 ms
Maximum switching time open | 0,1 ms
Electrical fuse rating, maximum | 2 A
Dati elettrici - Uscite digitali
Corrente d&apos;uscita, massimo | 300 mA
Versione | contatti reed
Tensione, Categoria d&apos;utilizzo DC-12 | 24 VDC
Corrente, categoria d&apos;utilizzo DC-12 | 1,5 A
Tensione, Categoria d&apos;utilizzo DC-13 | 24 VDC
Corrente, categoria d&apos;utilizzo DC-13 | 1,5 A
Accessori
Raccomandazione, (Azionatore) | BP 15 BP 15/2
Raccomandazione (Azionatore, Componenti per ascensori) | BP 15
Schmersal Schweiz AG, Moosmattstraße 3, 8905 Arni
I dettagli e i dati qui riportati sono stati attentamente verificati. Le immagini possono differire dagli originali. Altri dati tecnici possono essere trovati nei manuali. Salvo modifiche tecniche o errori.
Generato il 03.01.2025, 06:06