## Worksheet
Z4VH 332-11Y-RMS
| Custodia di metallo Vasta scelta di elementi di azionamento Ampiamente resistente a oli e benzina 40 mm x 76 mm x 40 mm Elementi di azionamento regolabili di 4 x 90° 1 entrata cavo M 20 x 1.5 Elevata apertura dei contatti | Elevata precisione nella ripetizione dei punti di commutazione Contatti d'argento massiccio dorati Memoria magnetica con sistema a scatto Sistema di contatti separato dal sistema di scatto, punto di commutazione costante, indipendente dal consumo dei contatti Design sec. EN 50041 Azionatore regolabile con scatti di 10°
Dati per l&apos;ordine
Codice | Z4VH 332-11Y-RMS
Codice articolo (codice d'ordine) | 131054573
EAN (European Article Number) | 8905236106453
eCl@ss number, version 12.0 | 27-27-26-01
eCl@ss number, version 11.0 | 27-27-26-01
Numero eCl@ss, versione 9.0 | 27-27-26-01
ETIM number, version 7.0 | EC000030
ETIM number, version 6.0 | EC000030
Omologazioni - Prescrizioni
Certificazioni | CCC
Dati generali
Prescrizioni | BG-GS-ET-15 EN IEC 60947-5-1
forma costruttiva dell&apos;alloggiamento | forma di costruzione normale
Forma di avviamento secondo DIN EN 50041 | A
Materiale della custodia | pressofuso di lega leggera
Materiale del rivestimento della custodia | verniciato
Materiale leva | metallo
Peso lordo | 327 g
Osservazioni per la sicurezza
Norma, Prescrizioni | EN ISO 13849-1
Durata di utilizzo | 20 Anno(i)
Osservazioni per la sicurezza - Uscite di sicurezza
B10D contatti d'apertura (NC) | 20.000.000 manovre
Dati meccanici
Elemento di azionamento | Leva oscillante con rotella
Materiale rotella | Ottone
Durata meccanica, minimo | 30.000.000 manovre
Momento torcente di azionamento, minimo | 0,4 Nm
Dati meccanici - collegamento ad innesto connettore B
collegamento ad innesto | Frizione
Dati meccanici - Dimensioni
lunghezza del sensore | 60,5 mm
larghezza del sensore | 40 mm
altezza del sensore | 129,5 mm
Condizioni ambientali
Grado di protezione | IP65 IP67
Ambient temperature | -30 ... +80 °C
Condizioni ambientali - Valori di isolamento
Resistenza alla tensione impulsiva nominale | 4 kV
Dati elettrici
Corrente termica continua | 6 A
Corrente nominale di cortocircuito condizionata secondo EN 60947-5-1 | 1.000 A
Categoria d&apos;utilizzo AC-15 | 230 VAC
Categoria d&apos;utilizzo AC-15 | 2,5 A
principio di comando | Commutazione rapida
Frequenza di commutazione | 3.000 /h
Materiale dei contatti, elettrici | argento, dorato
Schmersal Schweiz AG, Moosmattstraße 3, 8905 Arni
I dettagli e i dati qui riportati sono stati attentamente verificati. Le immagini possono differire dagli originali. Altri dati tecnici possono essere trovati nei manuali. Salvo modifiche tecniche o errori.
Generato il 14.01.2025, 17:45