## Worksheet
EX-T4VH335-11YUE
Ex-Zona 1 e 21 Custodia di metallo Ampiamente resistente a oli e benzina 40,5 mm x 76 mm x 38 mm Misure di fissaggio sec. EN 50041 1 entrata cavo M 20 x 1.5
Dati per l&apos;ordine
Nota (possibilità di fornitura) | Non più disponibile!
Codice | EX-T4VH335-11YUE
Codice articolo (codice d'ordine) | 101212059
EAN (European Article Number) | 4030661516943
eCl@ss number, version 12.0 | 27-27-26-01
eCl@ss number, version 11.0 | 27-27-26-01
Numero eCl@ss, versione 9.0 | 27-27-26-01
ETIM number, version 7.0 | EC000030
ETIM number, version 6.0 | EC000030
Omologazioni - Prescrizioni
Certificazioni | cULus ATEX IECEx PESO CCC-EX
Protezione antiesplosione
Protezione​ antideflagrante: prescrizioni | EN IEC 60079-0 EN 60079-1 EN 60079-7 EN 60079-31
Zone protezione antideflagrante | 1 21
Categoria della protezione antideflagrante | 2G 2D
Contrassegno della protezione antideflagrante | EX II 2G Ex d e IIC T6 Gb EX II 2D Ex tb IIIC T80°C Db
Dati generali
Prescrizioni | BG-GS-ET-15 EN IEC 60947-5-1
forma costruttiva dell&apos;alloggiamento | forma di costruzione normale
Forma di avviamento secondo DIN EN 50041 | A
Materiale della custodia | Metallo, zinco pressofuso
Materiale del rivestimento della custodia | verniciato
Materiale leva | metallo
Peso lordo | 400 g
Dati generali - Caratteristiche
Funzioni di sicurezza | Sì
quantità di contatti ausiliari | 1
quantità di contatti di sicurezza | 1
Osservazioni per la sicurezza
Norma, Prescrizioni | EN ISO 13849-1
Durata di utilizzo | 20 Anno(i)
Osservazioni per la sicurezza - Uscite di sicurezza
B10D contatti d'apertura (NC) | 20.000.000 manovre
Dati meccanici
Elemento di azionamento | Leva oscillante con rotella
Materiale rotella | materiale sintetico
Durata meccanica, minimo | 1.000.000 manovre
Energia d&apos;urto, massima | 7 J
Velocità di azionamento, massima | 1 m/s
Osservazioni (Velocità di azionamento) | Velocità di azionamento con un angolo di avvicinamento di 30°
Nota (Tempo di commutazione) | Tempo di commutazione a seconda della velocità di azionamento
Momento torcente di azionamento, minimo | 0,3 Nm
Dati meccanici - Tecnologia di collegamento
Connettore di collegamento | Collegamento a vite M20 x 1.5
Serraggio del pressacavo, minimo | 7 mm
Serraggio del pressacavo, massimo | 12 mm
Sezione di collegamento, minima | 1 mm²
Sezione di collegamento, massimo | 2,5 mm²
Osservazioni (Sezione di collegamento) | Tutte le indicazioni sulla sezione del cavo includono le bussole del conduttore.
Sezione conduttore | 13 AWG
Dati meccanici - Dimensioni
lunghezza del sensore | 60,6 mm
larghezza del sensore | 40,5 mm
altezza del sensore | 134 mm
Condizioni ambientali
Grado di protezione | IP65
Temperatura ambiente, massima (sezione di collegamento 1 mm2) | +50 °C
Temperatura ambiente, massima (sezione di collegamento 2,5 mm2) | +55 °C
Condizioni ambientali - Valori di isolamento
Tensione d&apos;isolamento nominale | 250 VAC 500 V
Resistenza alla tensione impulsiva nominale | 4 kV
Dati elettrici
Corrente termica continua | 5 A
Categoria d&apos;utilizzo AC-15 | 230 VAC
Categoria d&apos;utilizzo DC-13 | 24 VDC
Elemento di commutazione | contatto di chiusura (NO) / contatti d&apos;apertura (NC) /
principio di comando | Commutazione lenta contatti sovrapposti
Durata rimbalzo, massimo | 3 ms
Frequenza di commutazione | 1.800 /h
Materiale dei contatti, elettrici | Argento
Fornitura
Fornitura | Pressacavo certificato EX
Schmersal Schweiz AG, Moosmattstraße 3, 8905 Arni
I dettagli e i dati qui riportati sono stati attentamente verificati. Le immagini possono differire dagli originali. Altri dati tecnici possono essere trovati nei manuali. Salvo modifiche tecniche o errori.
Generato il 23.05.2025, 17:30