## Worksheet
EX-SLC440-ER-0970-30
Ex-Zona 1 e 21 Risoluzione 14 e 30 mm Modo protezione Controllo della protezione integrato Codifica di radiazione
Dati per l&apos;ordine
Codice | EX-SLC440-ER-0970-30
Codice articolo (codice d'ordine) | 103047634
EAN (European Article Number) | 4030661619149
eCl@ss number, version 12.0 | 27-27-27-04
eCl@ss number, version 11.0 | 27-27-27-04
Numero eCl@ss, versione 9.0 | 27-27-27-04
ETIM number, version 7.0 | EC002549
ETIM number, version 6.0 | EC002549
Omologazioni - Prescrizioni
Certificazioni | ATEX
Protezione antiesplosione
Protezione​ antideflagrante: prescrizioni | EN IEC 60079-0 EN 60079-1 EN 60079-28 EN 60079-31
Zone protezione antideflagrante | 1 21
Categoria della protezione antideflagrante | 2G 2D
Contrassegno della protezione antideflagrante | EX II 2G Ex db op is IIA T6 Gb EX II 2D Ex op is tb IIIC T80°C Db
Dati generali
Prescrizioni | EN IEC 61496-2 EN IEC 62061 EN ISO 13849-1 EN IEC 61496-1
Materiale della custodia | Shatterproof glass
Tempo di reazione, massimo | 10 ms
Reaction time with beam coding A, maximum | 15 ms
Peso lordo | 12.095 g
Dati generali - Caratteristiche
Blocco di riavvio | Sì
Controllo contattori integrato | Sì
Codifica raggi presente | Sì
Funzione di esclusione | Sì
Display a 7 segmenti | Sì
Display integrato, stato | Sì
Display integrato, diagnosi | Sì
Numero di uscite digitali sicure | 2
Numero dei raggi | 48
Osservazioni per la sicurezza
Norma, Prescrizioni | EN ISO 13849-1 EN IEC 62061
Performance Level, fino a | e
Categoria secondo EN ISO 13849 | 4
Valore PFH | 5,14 x 10⁻⁹ /h
Safety Integrity Level (SIL), idoneo per applicazioni in | 3
Durata di utilizzo | 20 Anno(i)
tipo di sicurezza secondo IEC 61496-1 | 4
Dati meccanici
Altezza del campo di protezione | 970 mm
Ampiezza, campo di protezione, minima | 0,3 m
Ampiezza, campo di protezione, massimo | 10 m
lunghezza d&apos;onda del sensore | 850 nm
Dati meccanici - Tecnologia di collegamento
Connettore di collegamento | collegamento ad innesto
Connettore di collegamento, ricevitore | Connettore maschio incorporato M12, 8 poli
Connettore di collegamento, trasmettitore | Connettore maschio incorporato M12, 4 poli
Dati meccanici - Dimensioni
larghezza del sensore | 100 mm
Condizioni ambientali
Grado di protezione | IP66
Temperatura ambiente | -25 ... +50 °C
Temperatura di stoccaggio e trasporto | -25 ... +70 °C
Dati elettrici
Tensione di commutazione OSSD, segnale HIGH | 24 V
Dati elettrici - Uscite digitali sicure
Corrente d&apos;uscita (uscita sicura), massimo | 0,25 A
Versione | resistente a cortocircuito, con commutazione p
Fornitura
Fornitura | Kit con 2 angoli
Accessori
Raccomandazione dispositivo di sicurezza | SRB-E 301
Osservazioni
Nota (generale) | In caso di errore (Interruzione del cavo 0 V) fuoriesce una corrente massima di fuga di 1 mA.
Schmersal Schweiz AG, Moosmattstraße 3, 8905 Arni
I dettagli e i dati qui riportati sono stati attentamente verificati. Le immagini possono differire dagli originali. Altri dati tecnici possono essere trovati nei manuali. Salvo modifiche tecniche o errori.
Generato il 31.05.2025, 08:25