## Worksheet
Z4V10H 332-11Y-1183
| Custodia di metallo Vasta scelta di elementi di azionamento Ampiamente resistente a oli e benzina 40 mm x 76 mm x 40 mm Elementi di azionamento regolabili di 4 x 90° 1 entrata cavo M 20 x 1.5 Elevata apertura dei contatti | Elevata precisione nella ripetizione dei punti di commutazione Contatti d'argento massiccio dorati Memoria magnetica con sistema a scatto Sistema di contatti separato dal sistema di scatto, punto di commutazione costante, indipendente dal consumo dei contatti Design sec. EN 50041 Da utilizzarsi solo per funzioni di posizionamento Azionatore regolabile con scatti di 10°
Dati per l&apos;ordine
Nota (possibilità di fornitura) | Non più disponibile!
Codice | Z4V10H 332-11Y-1183
Codice articolo (codice d'ordine) | 101087025
EAN (European Article Number) | 4030661265216
eCl@ss number, version 12.0 | 27-27-06-01
eCl@ss number, version 11.0 | 27-27-06-01
Numero eCl@ss, versione 9.0 | 27-27-06-01
ETIM number, version 7.0 | EC000030
ETIM number, version 6.0 | EC000030
Omologazioni - Prescrizioni
Certificazioni | CCC
Dati generali
Prescrizioni | BG-GS-ET-15 EN IEC 60947-5-1
forma costruttiva dell&apos;alloggiamento | forma di costruzione normale
Forma di avviamento secondo DIN EN 50041 | D
Materiale della custodia | pressofuso di lega leggera
Materiale del rivestimento della custodia | verniciato
Materiale leva | metallo
materiale della barra | aluminium
Peso lordo | 303 g
Osservazioni per la sicurezza
Norma, Prescrizioni | EN ISO 13849-1
Durata di utilizzo | 20 Anno(i)
Osservazioni per la sicurezza - Uscite di sicurezza
B10D contatti d'apertura (NC) | 20.000.000 manovre
Dati meccanici
Elemento di azionamento | Leva oscillante ad asta
Durata meccanica, minimo | 30.000.000 manovre
Momento torcente di azionamento, minimo | 0,4 Nm
Dati meccanici - collegamento ad innesto connettore B
collegamento ad innesto | Frizione
Dati meccanici - Dimensioni
Lunghezza x larghezza x altezza | Altezza del sensore: 111 (senza asta)
lunghezza del sensore | 52 mm
larghezza del sensore | 40 mm
Condizioni ambientali
Grado di protezione | IP65 IP67
Temperatura ambiente | -30 ... +80 °C
Condizioni ambientali - Valori di isolamento
Resistenza alla tensione impulsiva nominale | 4 kV
Dati elettrici
Corrente termica continua | 6 A
Corrente nominale di cortocircuito condizionata secondo EN 60947-5-1 | 1.000 A
Categoria d&apos;utilizzo AC-15 | 230 VAC
Categoria d&apos;utilizzo AC-15 | 2,5 A
principio di comando | Commutazione rapida
Frequenza di commutazione | 3.000 /h
Materiale dei contatti, elettrici | argento, dorato
Schmersal Schweiz AG, Moosmattstraße 3, 8905 Arni
I dettagli e i dati qui riportati sono stati attentamente verificati. Le immagini possono differire dagli originali. Altri dati tecnici possono essere trovati nei manuali. Salvo modifiche tecniche o errori.
Generato il 14.05.2025, 20:08