## Worksheet
BNS-B20-02ZG-H-LST 2,0M
| Custodia in plastica Interruttore di sicurezza senza contatto Non blocca l’apertura della porta 119,5 mm x 140 mm x 43,3 mm Sostituisce maniglia e interruttore di sicurezza, senza bisogno di ulteriori guarnizioni sulla porta Design moderno e simmetrico | Protezione tramite sensore di sicurezza integrato e codificato Esecuzione ergonomica Adatto per porte scorrevoli e ruotabili Azionatore non sporgente Montaggio semplice con 4 Viti
Dati per l&apos;ordine
Codice | BNS-B20-02ZG-H-LST 2,0M
Codice articolo (codice d'ordine) | 101191703
EAN (European Article Number) | 4030661351889
eCl@ss number, version 12.0 | 27-27-44-01
eCl@ss number, version 11.0 | 27-27-24-02
Numero eCl@ss, versione 9.0 | 27-27-24-02
ETIM number, version 7.0 | EC002544
ETIM number, version 6.0 | EC002544
Omologazioni - Prescrizioni
Certificazioni | cULus
Dati generali
Prescrizioni | BG-GS-ET-14 EN IEC 60947-5-3
Livello di codifica secondo EN ISO 14119 | ridotta
principio d&apos;azione | magnetico
condizioni di montaggio (meccanico) | quasi allineato
Materiale della custodia | materiale sintetico, termoplastica rinforzata con fibra di vetro
Peso lordo | 188 g
Dati generali - Caratteristiche
Codifica | Sì
Display integrato, stato | Sì
quantità di contatti d&apos;apertura | 2
quantità di contatti di sicurezza | 2
Numero di conduttori elettrici | 4
Osservazioni per la sicurezza
Norma, Prescrizioni | EN ISO 13849-1
Durata di utilizzo | 20 Anno(i)
Osservazioni per la sicurezza - Uscite di sicurezza
B10D valore, contatti /contatto (NC/NO) | 25.000.000 manovre
Dati meccanici
Elemento di azionamento | magnete
Forza di ritenuta | 100 N
Peso porta, porta scorrevole, massimo | 3 kg
Peso porta, porta girevole, massimo | 5 kg
Dati meccanici - Distanze di commutazione secondo EN IEC 60947-5-3
Campo, distanza di commutazione sicura &quot;ON&quot; | 0 mm
Distanza di commutazione sicura &quot;OFF&quot; | 22 mm
Dati meccanici - Tecnologia di collegamento
Lunghezza del cavo | 2 m
Connettore di collegamento | Cavo di collegamento con connettore M12, diritto, 4 poli
Sezione conduttore | 0,25 mm2
materiale della guaina del cavo | PVC
Dati meccanici - Dimensioni
lunghezza del sensore | 43,3 mm
larghezza del sensore | 119,5 mm
altezza del sensore | 140 mm
Condizioni ambientali
Grado di protezione | IP67
Ambient temperature | -25 ... +70 °C
Storage and transport temperature | -25 ... +70 °C
Resistenza alle vibrazioni secondo EN 60068-2-6 | 10…55 Hz, ampiezza 1 mm
resistenza a urti | 30 g / 11 ms
Dati elettrici
Tensione di commutazione, massima | 24 VDC
Corrente di commutazione, massimo | 0,01 A
Capacità di commutazione, massima | 0,24 W
Frequenza di commutaz, massimo | 5 Hz
Segnalazione di stato
Osservazioni (Display integrato, stato) | LED illuminato, se la porta di protezione è chiusa.
Fornitura
Fornitura | Actuator must be ordered separately.
Accessori
Raccomandazione, (Azionatore) | BNS-B20-B01
Raccomandazione dispositivo di sicurezza | SRB-E-301ST SRB-E-201LC
Osservazioni
Nota (generale) | Rappresentazione dei simboli di contatti con dispositivo di sicurezza chiuso. I collegamenti dei contatti nelle versioni con o senza LED sono identici. I carichi induttivi (per es. contattori, relè, ecc.) devono essere schermati attraverso un circuito adatto.
Esempio di azionamento
Osservazioni (Esempio di azionamento) | Il contatto S21-S22 deve essere collegato al circuito di sicurezza.
Schmersal Schweiz AG, Moosmattstraße 3, 8905 Arni
I dettagli e i dati qui riportati sono stati attentamente verificati. Le immagini possono differire dagli originali. Altri dati tecnici possono essere trovati nei manuali. Salvo modifiche tecniche o errori.
Generato il 09.01.2025, 06:27