## Worksheet
SEPK02.0.L.22
| Custodia in plastica senza componenti, con 3 fori senza componenti, con 3 fori Ø 22,3 mm Custodia formata da 2 parti | Montaggio libero oppure a parete 2 tasti di comando (componenti di regolazione) Ø 55 mm per #03# NC/#04# NA conforme a EN 574 1 interruttore emergenza in versione di plastica
Dati per l&apos;ordine
Codice | SEPK02.0.L.22
Codice articolo (codice d'ordine) | 101027369
EAN (European Article Number) | 4250116202836
eCl@ss number, version 12.0 | 27-37-12-19
eCl@ss number, version 11.0 | 27-37-12-19
Numero eCl@ss, versione 9.0 | 27-37-12-19
ETIM number, version 7.0 | EC001260
ETIM number, version 6.0 | EC001260
Omologazioni - Prescrizioni
Certificazioni | cULus
Dati generali
Prescrizioni | EN ISO 13850 EN ISO 13851 EN IEC 60947-5-1 EN IEC 60947-5-5 EN IEC 60947-1
Materiale della custodia | materiale sintetico
Peso lordo | 2.060 g
Dati generali - Caratteristiche
Adatto per arresto d&apos;emergenza | Sì
Dati meccanici - Dimensioni
larghezza | 469 mm
altezza | 185 mm
profondità | 140 mm
Condizioni ambientali
Grado di protezione | IP65
Osservazioni
Nota (generale) | 8 punti di rottura predisposti per ulteriori elementi di comando, Ø 22,3 mm
Schmersal Schweiz AG, Moosmattstraße 3, 8905 Arni
I dettagli e i dati qui riportati sono stati attentamente verificati. Le immagini possono differire dagli originali. Altri dati tecnici possono essere trovati nei manuali. Salvo modifiche tecniche o errori.
Generato il 15.01.2025, 23:25