## Worksheet
IFO 10-30-10/01P
Custodia di metallo DC 3-Conduttori Il vano di cablaggio può essere girato di 180° Forma costruttiva M30 Vano di collegamento
Dati per l&apos;ordine
Nota (possibilità di fornitura) | Non più disponibile!
Codice | IFO 10-30-10/01P
Codice articolo (codice d'ordine) | 101148719
EAN (European Article Number) | 4030661148069
eCl@ss number, version 12.0 | 27-27-09-03
eCl@ss number, version 11.0 | 27-27-09-03
Numero eCl@ss, versione 9.0 | 27-27-09-03
ETIM number, version 7.0 | EC001821
ETIM number, version 6.0 | EC001821
Dati generali
Prescrizioni | DIN VDE 0660-208 EN IEC 60947-5-2
forma costruttiva dell&apos;alloggiamento | cilindro, filetto
Materiale della custodia | ottone
Materiale del rivestimento della custodia | nichelato
Area attiva | materiale sintetico
materiale del dado | ottone
Ambito di acquisizione, massimo | 1.000 mm
Peso lordo | 138 g
Dati generali - Caratteristiche
Display integrato, stato | Sì
Numero di conduttori elettrici | 3
Dati meccanici
Coppia di serraggio dei dati, massima | 30 Nm
Dati meccanici - Tecnologia di collegamento
Connettore di collegamento | collegamento a vite
Sezione di collegamento, massimo | 3 x 1,5 mm²
Sezione conduttore | 15 AWG
Dati meccanici - Dimensioni
filettatura metrica (ISO) del sensore | M30
spazio chiave | 36 SW
lunghezza del sensore | 118 mm
larghezza del sensore | 46 mm
altezza del sensore | 46 mm
Condizioni ambientali
Grado di protezione | IP65
Ambient temperature | +0 ... +70 °C
Classe di protezione | II
Dati elettrici
Type of voltage range | DC
No-load supply current I0, typical | 2,4 mA
Rated operating voltage | 10 ... 60 VDC
Corrente di funzionamento | 400 mA
Elemento di commutazione | contatto di chiusura (NO) o contatti d&apos;apertura (NC)
Circuito di protezione integrato | protezione da induzione
Frequenza di commutaz, circa | 100 Hz
Dati elettrici - Uscite digitali
Caduta di tensione Ud, massimo | 2 V
Corrente con caduta di tensione Ud | 0,4 A
Versione | commutazione p
Segnalazione di stato
Osservazioni (Display integrato, stato) | LED giallo
Osservazioni
Nota (generale) | Al posto dei dadi può essere fornita la staffa di fissaggio.
Schmersal Schweiz AG, Moosmattstraße 3, 8905 Arni
I dettagli e i dati qui riportati sono stati attentamente verificati. Le immagini possono differire dagli originali. Altri dati tecnici possono essere trovati nei manuali. Salvo modifiche tecniche o errori.
Generato il 15.02.2025, 09:33