## Worksheet
AIE-S4P-M12/RJ45-S-G-7,5M-GN-2-X-D-1
Dati per l&apos;ordine
Codice | AIE-S4P-M12/RJ45-S-G-7,5M-GN-2-X-D-1
Codice articolo (codice d'ordine) | 103013436
EAN (European Article Number) | 4030661490960
eCl@ss number, version 12.0 | 27-06-03-11
eCl@ss number, version 11.0 | 27-06-03-11
Numero eCl@ss, versione 9.0 | 27-06-03-11
ETIM number, version 7.0 | EC001855
ETIM number, version 6.0 | EC001855
Omologazioni - Prescrizioni
Certificazioni | cULus
Dati generali
Peso lordo | 449 g
Dati generali - Caratteristiche
senza alogeni | Sì
Compatibile con catena portacavi | Sì
quantità di poli | 4
Numero di conduttori elettrici | 4
Dati meccanici
Coppia, massima | 1 Nm
Dati meccanici - Tecnologia di collegamento
Lunghezza del cavo | 7,5 m
Sezione conduttore | 0,25 mm2
Diametro del cavo | 6,5 mm
Raggio di flessione (fisso) | 5 x Ø-cavo
Raggio di flessione (mobile) | 10 x Ø-cavo
Colore della guaina del cavo | verde
materiale della guaina del cavo | PUR
Dati meccanici - collegamento ad innesto connettore A
collegamento ad innesto | Male connector, M12
forma di costruzione | dritto
Codifica del connettore | D
Blocco del connettore | Blocco a vite
Materiale del pressacavo | Metallo, CuZn, nichelato
Materiale della maniglia | Plastica, TPU
Colore del corpo maniglia | nero
Dati meccanici - collegamento ad innesto connettore B
collegamento ad innesto | Connettore maschio
forma di costruzione | dritto
Codifica del connettore | RJ45
Blocco del connettore | Blocco di arresto
Materiale del pressacavo | Plastica, TPE
Materiale della maniglia | Plastica, TPE
Colore del corpo maniglia | nero
Condizioni ambientali
Grado di protezione | IP20 IP65 IP67 IP68
Ambient temperature (Connector) | -30 ... +90 °C
Ambient temperature (fixed) | -40 ... +75 °C
Ambient temperature (moved) | -30 ... +70 °C
Dati elettrici
Corrente termica continua | 4 A
Rated operating voltage | 50 VAC
Rated operating voltage | 50 VDC
Corrente di funzionamento | 4.000 mA
Pin dei contatti
Pin 1 | giallo
Pin 2 | Bianco
Pin 3 | arancione
Pin 4 | blu
Schmersal Schweiz AG, Moosmattstraße 3, 8905 Arni
I dettagli e i dati qui riportati sono stati attentamente verificati. Le immagini possono differire dagli originali. Altri dati tecnici possono essere trovati nei manuali. Salvo modifiche tecniche o errori.
Generato il 02.10.2024, 06:17