## Worksheet
BNS 300-01ZG 2,0M
| Custodia in plastica Lunga durata Adatto per il settore alimentare solo in combinazione con BPS 303 Nessuna usura meccanica | Ø M30 Non sensibile a spostamento laterale Non sensibile allo sporco Con valorizzazione integrata
Dati per l&apos;ordine
Codice | BNS 300-01ZG 2,0M
Codice articolo (codice d'ordine) | 101124886
EAN (European Article Number) | 4030661048918
eCl@ss number, version 12.0 | 27-27-44-01
eCl@ss number, version 11.0 | 27-27-24-02
Numero eCl@ss, versione 9.0 | 27-27-24-02
ETIM number, version 7.0 | EC002544
ETIM number, version 6.0 | EC002544
Omologazioni - Prescrizioni
Certificazioni | cULus
Dati generali
Prescrizioni | BG-GS-ET-14 EN IEC 60947-5-3
Livello di codifica secondo EN ISO 14119 | ridotta
principio d&apos;azione | magnetico
condizioni di montaggio (meccanico) | quasi allineato
Materiale della custodia | materiale sintetico, termoplastica rinforzata con fibra di vetro
materiale del dado | termoplastica
Tempo di rischio, massimo | 50 ms
Peso lordo | 186 g
Dati generali - Caratteristiche
Codifica | Sì
Display integrato, stato | Sì
Unità di elaborazione integrata | Sì
quantità di contatti d&apos;apertura | 1
quantità di contatti di sicurezza | 1
Numero di conduttori elettrici | 4
Osservazioni per la sicurezza
Norma, Prescrizioni | EN ISO 13849-1
Durata di utilizzo | 20 Anno(i)
Osservazioni per la sicurezza - Uscite di sicurezza
B10D contatti d'apertura (NC) | 20.000.000 manovre
Dati meccanici
Elemento di azionamento | magnete
Direzione del movimento | Frontale verso la superficie attiva
Coppia di serraggio dei dati, massima | 3 Nm
Dati meccanici - Distanze di commutazione secondo EN IEC 60947-5-3
Campo, distanza di commutazione sicura &quot;ON&quot; | 5 mm
Distanza di commutazione sicura &quot;OFF&quot; | 15 mm
Dati meccanici - Tecnologia di collegamento
Lunghezza del cavo | 2 m
Connettore di collegamento | cavo
Sezione conduttore | 0,75 mm2
Sezione conduttore | 18 AWG
materiale della guaina del cavo | PVC
Dati meccanici - Dimensioni
filettatura metrica (ISO) del sensore | M30
spazio chiave | 36 SW
lunghezza del sensore | 78 mm
Condizioni ambientali
Grado di protezione | IP67
Ambient temperature | -25 ... +55 °C
Storage and transport temperature | -25 ... +70 °C
Resistenza alle vibrazioni secondo EN 60068-2-6 | 10…55 Hz, ampiezza 1 mm
resistenza a urti | 30 g / 11 ms
Dati elettrici
Rated operating voltage | 24 VDC
Tensione di commutazione, massima | 250 VAC
Corrente di commutazione, massimo | 3 A
Capacità di commutazione, massima | 750 W
Elemento di commutazione | 1 contatto d'apertura (NC)
Ritardo di disponibilità, massimo | 50 ms
Frequenza di commutaz, massimo | 5 Hz
Dati elettrici - uscite a relè
Corrente, categoria d&apos;utilizzo DC-13 | 0,03 A
Segnalazione di stato
Osservazioni (Display integrato, stato) | LED illuminato, se la porta di protezione è chiusa.
Fornitura
Fornitura | Actuator must be ordered separately.
Accessori
Raccomandazione, (Azionatore) | BPS 300 BPS 303 BPS 303 SS
Raccomandazione dispositivo di sicurezza | SRB-E-301ST SRB-E-201LC
Osservazioni
Nota (generale) | Rappresentazione dei simboli di contatti con dispositivo di sicurezza chiuso.
Schmersal Schweiz AG, Moosmattstraße 3, 8905 Arni
I dettagli e i dati qui riportati sono stati attentamente verificati. Le immagini possono differire dagli originali. Altri dati tecnici possono essere trovati nei manuali. Salvo modifiche tecniche o errori.
Generato il 27.01.2025, 03:32