## Worksheet
PH-COM4-ER-03
Grado di protezione IP69
Dati per l&apos;ordine
Nota (possibilità di fornitura) | Can only be ordered in combination with the matching SLC/SLG.
Codice | PH-COM4-ER-03
Codice articolo (codice d'ordine) | 103026843
EAN (European Article Number) | 4030661517223
eCl@ss number, version 12.0 | 27-27-27-92
eCl@ss number, version 11.0 | 27-27-27-92
Numero eCl@ss, versione 9.0 | 27-27-27-92
ETIM number, version 7.0 | EC002549
ETIM number, version 6.0 | EC002549
Dati generali
Materiale della custodia | Policarbonato
Materiale dei tappi di chiusura | PA6
Peso lordo | 3.000 g
Dati meccanici - Tecnologia di collegamento
Lunghezza del cavo | 10 m
Connettore di collegamento | Pressacavo fisso integrato
Connettore di collegamento, ricevitore | Connettore maschio incorporato M12, 5 poli
Connettore di collegamento, trasmettitore | Connettore maschio incorporato M12, 4 poli
Dati meccanici - Dimensioni
Altezza, minima | 900 mm
Altezza, massima | 1.290 mm
Diametro, Tubo di protezione | 50 mm
Diametro, Tappo di chiusura | 60 mm
Condizioni ambientali
Grado di protezione | IP69
Temperatura ambiente | -10 ... +50 °C
Temperatura di stoccaggio e trasporto | -25 ... +70 °C
Schmersal Schweiz AG, Moosmattstraße 3, 8905 Arni
I dettagli e i dati qui riportati sono stati attentamente verificati. Le immagini possono differire dagli originali. Altri dati tecnici possono essere trovati nei manuali. Salvo modifiche tecniche o errori.
Generato il 12.04.2025, 21:53