## Worksheet
BNS 36-02Z-L
| Custodia in plastica Lunga durata Nessuna usura meccanica 88 mm x 25 mm x 13 mm | Montaggio nascosto possibile Non sensibile a spostamento laterale Non sensibile allo sporco
Dati per l&apos;ordine
Codice | BNS 36-02Z-L
Codice articolo (codice d'ordine) | 101193137
EAN (European Article Number) | 4030661359762
eCl@ss number, version 12.0 | 27-27-44-01
eCl@ss number, version 11.0 | 27-27-24-02
Numero eCl@ss, versione 9.0 | 27-27-24-02
ETIM number, version 7.0 | EC002544
ETIM number, version 6.0 | EC002544
Omologazioni - Prescrizioni
Certificazioni | cULus
Dati generali
Prescrizioni | BG-GS-ET-14 EN IEC 60947-5-3
Livello di codifica secondo EN ISO 14119 | ridotta
principio d&apos;azione | magnetico
condizioni di montaggio (meccanico) | quasi allineato
Materiale della custodia | materiale sintetico, termoplastica rinforzata con fibra di vetro
Peso lordo | 65 g
Dati generali - Caratteristiche
Codifica | Sì
quantità di contatti d&apos;apertura | 2
quantità di contatti di sicurezza | 2
Numero di conduttori elettrici | 4
Osservazioni per la sicurezza
Norma, Prescrizioni | EN ISO 13849-1
Durata di utilizzo | 20 Anno(i)
Osservazioni per la sicurezza - Uscite di sicurezza
B10D contatti d'apertura (NC) | 25.000.000 manovre
Dati meccanici
Elemento di azionamento | magnete
Apertura porta | Sinistra
Direzione del movimento | Frontale verso la superficie attiva
Dati meccanici - Distanze di commutazione secondo EN IEC 60947-5-3
Osservazioni (intervallo di commutazione Sn) | Spostamento assiale È tollerato un disallineamento orizzontale e verticale tra sensore di sicurezza e azionatore. Il disallineamento ammissibile dipende dalla distanza delle superfici attive di sensore e azionatore. All'interno del campo di tolleranza il sensore è attivabile.
Campo, distanza di commutazione sicura &quot;ON&quot; | 7 mm
Distanza di commutazione sicura &quot;OFF&quot; | 17 mm
Dati meccanici - Tecnologia di collegamento
Lunghezza del cavo | 1 m
Connettore di collegamento | cavo
Sezione conduttore | 0,25 mm2
Sezione conduttore | 30 AWG
materiale della guaina del cavo | PVC
Dati meccanici - Dimensioni
lunghezza del sensore | 13 mm
larghezza del sensore | 88 mm
altezza del sensore | 25 mm
Condizioni ambientali
Grado di protezione | IP67
Ambient temperature | -25 ... +70 °C
Storage and transport temperature | -25 ... +70 °C
Resistenza alle vibrazioni secondo EN 60068-2-6 | 10…55 Hz, ampiezza 1 mm
resistenza a urti | 30 g / 11 ms
Dati elettrici
Tensione di commutazione, massima | 75 VDC
Corrente di commutazione, massimo | 0,4 A
Capacità di commutazione, massima | 10 W
Elemento di commutazione | 2 contatto d&apos;apertura (NC)
Frequenza di commutaz, massimo | 5 Hz
Fornitura
Fornitura | Actuator must be ordered separately.
Accessori
Raccomandazione, (Azionatore) | BPS 36-2
Raccomandazione dispositivo di sicurezza | SRB-E-301ST SRB-E-201LC
Osservazioni
Nota (generale) | Rappresentazione dei simboli di contatti con dispositivo di sicurezza chiuso. I collegamenti dei contatti nelle versioni con o senza LED sono identici.
Schmersal Schweiz AG, Moosmattstraße 3, 8905 Arni
I dettagli e i dati qui riportati sono stati attentamente verificati. Le immagini possono differire dagli originali. Altri dati tecnici possono essere trovati nei manuali. Salvo modifiche tecniche o errori.
Generato il 09.02.2025, 18:06