## Worksheet
EFR
molla
Dati per l&apos;ordine
Codice | EFR
Codice articolo (codice d'ordine) | 101020999
EAN (European Article Number) | 4250116201334
eCl@ss number, version 12.0 | 27-37-13-02
eCl@ss number, version 11.0 | 27-37-13-02
Numero eCl@ss, versione 9.0 | 27-37-13-02
ETIM number, version 7.0 | EC000041
ETIM number, version 6.0 | EC000041
Informazioni aggiuntive (dati per l&apos;ordine) | Molla (ordinare sempre)
Dati generali
Prescrizioni | EN IEC 60947-5-1 EN IEC 60947-1
Versione | spring element
forma di costruzione | Spring element EFR with contact protection
Materiale della custodia | materiale sintetico
Peso lordo | 39 g
Dati meccanici
Istruzioni di montaggio | innestabile
Montaggio | Flangia di montaggio
Posizione flangia di montaggio | 3
Dati meccanici - Dimensioni
Lunghezza | 46 mm
larghezza | 10 mm
profondità | 60 mm
Condizioni ambientali
Temperatura ambiente | -25 ... +80 °C
resistenza a urti | 30 g / 18 ms
Schmersal Schweiz AG, Moosmattstraße 3, 8905 Arni
I dettagli e i dati qui riportati sono stati attentamente verificati. Le immagini possono differire dagli originali. Altri dati tecnici possono essere trovati nei manuali. Salvo modifiche tecniche o errori.
Generato il 10.06.2025, 13:24