## Worksheet
SHGV/LD1/101/36+BO
Custodia di alluminio Grado di protezione IP65
Dati per l&apos;ordine
Codice | SHGV/LD1/101/36+BO
Codice articolo (codice d'ordine) | 101215031
EAN (European Article Number) | 4030661578217
eCl@ss number, version 12.0 | 27-27-26-03
eCl@ss number, version 11.0 | 27-27-26-03
Numero eCl@ss, versione 9.0 | 27-27-26-03
ETIM number, version 7.0 | EC002593
ETIM number, version 6.0 | EC002593
Omologazioni - Prescrizioni
Certificazioni | TÜV
Dati generali
Prescrizioni | EN IEC 60947-5-1
principio d&apos;azione | meccanico
Materiale della custodia | Alluminio / acciaio cromato
Materiale del rivestimento della custodia | verniciato
Materiale del cilindro | Acciaio
Colore della custodia | rosso
Colore della chiavi | Argento
Colore della testa della chiave | Argento
Peso lordo | 450 g
Dati generali - Caratteristiche
Numero direzioni di azionamento | 4
Numero di chiavi | 2
Dati meccanici
Durata meccanica, minimo | 100.000 manovre
Forza di mantenimento in chiusura | 1.250 N
Forza di ritenuta | 5 N
Numero chiave cilindro primario | 101
Numero chiave cilindro secondario | 36
Dati meccanici - Dimensioni
Lunghezza | 90 mm
larghezza | 87 mm
altezza | 103 mm
Condizioni ambientali
Grado di protezione | IP65
Ambient temperature | -25 ... +70 °C
Storage and transport temperature | -40 ... +80 °C
resistenza a urti | 30 g / 18 ms
Elevata resistenza agli urti | Resistenza alle scosse: 15 g/10 … 200 Hz
Altri dati
Nota (applicazioni) | dispositivo di sicurezza scorrevole dispositivo di sicurezza rimovibile interruttori di sicurezza rotativi
Osservazioni
Nota (generale) | Cilindro di chiusura ausiliario sul lato frontale solo nella versione "L" e "R"
Schmersal Schweiz AG, Moosmattstraße 3, 8905 Arni
I dettagli e i dati qui riportati sono stati attentamente verificati. Le immagini possono differire dagli originali. Altri dati tecnici possono essere trovati nei manuali. Salvo modifiche tecniche o errori.
Generato il 01.05.2024, 05:21