## Worksheet
NDTP30BL/RT
forma piccola senza arresto design igienico Grado di protezione IP69K Diametro di montaggio Ø 22,3 mm
Dati per l&apos;ordine
Codice | NDTP30BL/RT
Codice articolo (codice d'ordine) | 103009734
EAN (European Article Number) | 4030661469195
eCl@ss number, version 12.0 | 27-37-12-10
eCl@ss number, version 11.0 | 27-37-12-10
Numero eCl@ss, versione 9.0 | 27-37-12-10
ETIM number, version 7.0 | EC000221
ETIM number, version 6.0 | EC000221
Omologazioni - Prescrizioni
Certificazioni | cULus
Dati generali
Prescrizioni | EN IEC 60947-5-1 EN IEC 60947-1
Versione | Mushroom impact button
forma di costruzione | Tonda Small
condizioni di montaggio (meccanico) | arbitrariamente
Tipo di tenuta | Membrana Tenute a labbro
materiale dell&apos;apparecchio di comando | materiale sintetico
Materiale dell&apos;anello frontale | ABS cromato
Materiale del soffietto di tenuta | silicone
Colore dell&apos;apparecchio di comando | rosso
Colore dell&apos;anello frontale | Argento
Colore del rivestimento della guarnizione | blu
Peso lordo | 36 g
Dati generali - Caratteristiche
flangia di montaggio | Sì
Tastatore possibile | Sì
Isolamento completo: | Sì
Number of contact elements, maximum | 3
Dati meccanici
Durata meccanica, minimo | 1.000.000 manovre
Corsa di comando | 5 mm
Forza di azionamento, circa | 2 N
Montaggio | Flangia di montaggio EFM
Coppia di serraggio delle viti | 0,6 Nm
Dati meccanici - Dimensioni
altezza | 20 mm
Osservazioni (profondità di montaggio) | Depth behind front panel including a contact element
Diametro per le testine di attuazione | 30 mm
Mounting diameter | 22,3 mm
Spessore della piastra frontale, minima | 1,5 mm
Spessore della piastra frontale, massima | 6 mm
Spaziatura | 50 x 50 mm
Condizioni ambientali
Grado di protezione | IP67 IP69K
Temperatura ambiente | -25 ... +80 °C
resistenza a urti | 30 g / 18 ms
Elevata resistenza agli urti | 20 g / 10 ... 150 Hz
Dati elettrici
Frequenza di commutazione | 1.000 /h
Schmersal Schweiz AG, Moosmattstraße 3, 8905 Arni
I dettagli e i dati qui riportati sono stati attentamente verificati. Le immagini possono differire dagli originali. Altri dati tecnici possono essere trovati nei manuali. Salvo modifiche tecniche o errori.
Generato il 27.06.2025, 12:36