## Worksheet
ELDE.N-RD-BU-WH-24VDC
Dati per l&apos;ordine
Codice | ELDE.N-RD-BU-WH-24VDC
Codice articolo (codice d'ordine) | 103027025
EAN (European Article Number) | 4030661519487
eCl@ss number, version 12.0 | 27-37-12-09
eCl@ss number, version 11.0 | 27-37-12-09
Numero eCl@ss, versione 9.0 | 27-37-12-09
ETIM number, version 7.0 | EC000204
ETIM number, version 6.0 | EC000204
Omologazioni - Prescrizioni
Certificazioni | cULus
Dati generali
Prescrizioni | EN IEC 60947-5-1 EN IEC 60947-1
Versione | LED module
forma di costruzione | With integrated LED
condizioni di montaggio (meccanico) | arbitrariamente
Materiale della custodia | Plastica, termoplastica rinforzata con fibra di vetro, autoestinguente
Peso lordo | 23 g
Dati generali - Caratteristiche
Display integrato, generale | Sì
Dati meccanici
Istruzioni di montaggio | innestabile
Posizione flangia di montaggio | 3
Dati meccanici - Tecnologia di collegamento
Termination | Morsetti a vite
Identificazione dei collegamenti | EN 50005 EN 50013
Sezione di collegamento, minima | 0,5 mm², rigido 0,5 mm², flessibili
Sezione di collegamento, massimo | 2,5 mm², rigido 1,5 mm², flessibili
Dati meccanici - Dimensioni
Lunghezza | 46 mm
profondità | 60 mm
Condizioni ambientali
Grado di protezione di morsetti o collegamenti | IP20
Ambient temperature | -25 ... +75 °C
Condizioni ambientali - Valori di isolamento
Tensione d&apos;isolamento nominale | 400 V
Resistenza alla tensione impulsiva nominale | 4 kV
Dati elettrici
Rated operating voltage | 24 VDC
Definizione contatti | X1 - X2
Segnalazione di stato
Colore del LED | bianco rosso blu
Schmersal Schweiz AG, Moosmattstraße 3, 8905 Arni
I dettagli e i dati qui riportati sono stati attentamente verificati. Le immagini possono differire dagli originali. Altri dati tecnici possono essere trovati nei manuali. Salvo modifiche tecniche o errori.
Generato il 22.11.2024, 06:59