## Worksheet
AV 28RX30U 45 GR. N
| Versione destra Custodia di metallo senza Sistema di bloccaggio sicurezza intrinseca per 2-porte a battente | per impianti di elevatori senza trasporto passeggeri (montacarichi) Sblocco manuale mediante chiave triangolare #01 Caratteristiche chiave
Dati per l&apos;ordine
Nota (possibilità di fornitura) | Non più disponibile!
Codice | AV 28RX30U 45 GR. N
Codice articolo (codice d'ordine) | 101089558
EAN (European Article Number) | 4030661009100
eCl@ss number, version 12.0 | 27-27-26-03
eCl@ss number, version 11.0 | 27-27-26-03
Numero eCl@ss, versione 9.0 | 27-27-26-03
ETIM number, version 7.0 | EC002593
ETIM number, version 6.0 | EC002593
Omologazioni - Prescrizioni
Certificazioni | TÜV CCC
Dati generali
Prescrizioni | EN 81-20 EN 81-50
Materiale della custodia | pressofuso di lega leggera
Materiale del perno di blocco | ottone
Peso lordo | 1.150 g
Dati generali - Caratteristiche
Sblocco manuale | Sì
Con sistema di bloccaggio di sicurezza | no
Funzioni di sicurezza | Sì
Numero di battenti porta | 2
quantità di contatti di sicurezza | 2
Dati meccanici
Elemento di azionamento | Tirarea cinghia
Orientamento / allineamento | Versione destra
Montaggio | Fori di montaggio sul lato posteriore
Dati meccanici - Tecnologia di collegamento
Cablaggio | senza pressacavo
Dati meccanici - Dimensioni
larghezza | 285 mm
altezza | 80 mm
profondità | 36 mm
Diametro del perno di blocco | 18 mm
Dimensione X del dado di fissaggio | 30 mm
Osservazioni (dimensione X del dado di fissaggio) | La lunghezza totale del perno di blocco si ottiene dalla profondità di inserzione prescritta del perno nell&apos;anta di 21 mm e dalla quota X. Per quota X si intende la distanza tra il lato inferiore della custodia della serratura e lo spigolo superiore della porta.
Smusso dado di fissaggio, lato inferiore | 45 °
Condizioni ambientali
Grado di protezione | IP20
Ambient temperature | -15 ... +70 °C
Condizioni ambientali - Valori di isolamento
Tensione d&apos;isolamento nominale | 400 VAC
Resistenza alla tensione impulsiva nominale | 6 kV
Dati elettrici
Corrente termica continua | 10 A
Categoria d&apos;utilizzo AC-15 | 230 VAC
Categoria d&apos;utilizzo AC-15 | 2 A
Categoria d&apos;utilizzo DC-13 | 200 VDC
Categoria d&apos;utilizzo DC-13 | 2 A
Elemento di commutazione | contatti d&apos;apertura (NC)
principio di comando | Commutazione lenta
Materiale dei contatti, elettrici | Argento
Osservazioni
Osservazioni (Sblocco manuale) | Per lo sblocco manuale con chiave triangolare M5, disponibile come accessorio
Schmersal Schweiz AG, Moosmattstraße 3, 8905 Arni
I dettagli e i dati qui riportati sono stati attentamente verificati. Le immagini possono differire dagli originali. Altri dati tecnici possono essere trovati nei manuali. Salvo modifiche tecniche o errori.
Generato il 24.02.2025, 10:40