## Worksheet
EX-CSS 8-180-2P+D-M-L-3G/D-10M
| Cavo di collegamento 7 poli Diagnosi comoda mediante LED del sensore e l'uscita di segnalazione Custodia in plastica Sistema elettronico senza contatto, codificato Ø M18 Azionabile da posizione sfalsata | Elevata precisione nella ripetizione dei punti di commutazione Max. lunghezza della catena di sensori 200 m Allerta precoce durante l'impiego se si raggiunge l'area di isteresi Collegamento in serie autocontrollato di 16 sensori 2 uscite di sicurezza con commutazione positiva, resistenti a corto circuito Protezione EX per le zone ATEX 2 e 22
Dati per l&apos;ordine
Codice | EX-CSS 8-180-2P+D-M-L-3G/D-10M
Codice articolo (codice d'ordine) | 103011483
EAN (European Article Number) | 4030661478425
eCl@ss number, version 12.0 | 27-27-46-01
eCl@ss number, version 11.0 | 27-27-24-03
Numero eCl@ss, versione 9.0 | 27-27-24-03
ETIM number, version 7.0 | EC001829
ETIM number, version 6.0 | EC001829
Omologazioni - Prescrizioni
Certificazioni | TÜV UKCA
Protezione antiesplosione
Protezione​ antideflagrante: prescrizioni | EN IEC 60079-0 EN IEC 60079-15 EN 60079-31
Zone protezione antideflagrante | 2 22
Categoria della protezione antideflagrante | 3G 3D
Contrassegno della protezione antideflagrante | EX II 3G Ex nA IIB T6 Gc X EX II 3G Ex nA IIC T6 Gc X EX II 3D Ex tc IIIC T70°C Dc X
Dichiarazione del produttore | Zona ATEX 2 e 22
Dati generali
principio d&apos;azione | induttivo
forma costruttiva dell&apos;alloggiamento | cilindro, filetto
condizioni di montaggio (meccanico) | non allineato
Topologia del sensore | Sensore per azionamento in serie
Materiale della custodia | materiale sintetico, termoplastica rinforzata con fibra di vetro
Area attiva | materiale sintetico, termoplastica rinforzata con fibra di vetro
materiale del dado | materiale sintetico, termoplastica rinforzata con fibra di vetro
Tempo di reazione, massimo | 30 ms
Tempo di rischio, massimo | 30 ms
Peso lordo | 533 g
Dati generali - Caratteristiche
Riconoscimento cortocircuiti | Sì
Riconoscimento di corto circuito | Sì
Funzioni di sicurezza | Sì
Display integrato, stato | Sì
Numero di uscite semiconduttore con funzione di segnalazione | 1
Numero di uscite digitali sicure | 2
Numero di collegamenti in serie di sensori | 16
Osservazioni per la sicurezza
Norma, Prescrizioni | EN ISO 13849-1 EN IEC 61508
Performance Level, fino a | e
Categoria secondo EN ISO 13849 | 4
Valore PFH | 2,50 x 10⁻⁹ /h
Safety Integrity Level (SIL), idoneo per applicazioni in | 3
Durata di utilizzo | 20 Anno(i)
Dati meccanici
Energia d&apos;urto, massima | 2 J
Coppia di serraggio dei dati, massima | 3 Nm
Dati meccanici - Distanze di commutazione secondo EN IEC 60947-5-3
Switch distance, typical | 8 mm
Campo, distanza di commutazione sicura &quot;ON&quot; | 7 mm
Distanza di commutazione sicura &quot;OFF&quot; | 10 mm
Isteresi (Distanza di commutazion), massimo | 0,7 mm
Precisione di ripetizione R | 0,2 mm
Dati meccanici - Tecnologia di collegamento
Lunghezza del cavo | 10 m
Connettore di collegamento | cavo
Connettore di collegamento, uscita | 7 poli
Sezione conduttore | 0,25 mm2
Sezione conduttore | 23 AWG
Dati meccanici - Dimensioni
filettatura metrica (ISO) del sensore | M18
spazio chiave | 24 SW
lunghezza del sensore | 92 mm
Condizioni ambientali
Grado di protezione | IP65 IP67
Ambient temperature | -25 ... +40 °C
Storage and transport temperature | -25 ... +85 °C
Resistenza alle vibrazioni secondo EN 60068-2-6 | 10…55 Hz, ampiezza 1 mm
resistenza a urti | 30 g / 11 ms
Classe di protezione | II
Condizioni ambientali - Valori di isolamento
Tensione d&apos;isolamento nominale | 32 VDC
Resistenza alla tensione impulsiva nominale | 0,8 kV
Categoria di sovratensione | III
Grado di inquinamento secondo VDE 0100 | 3
Dati elettrici
Operating voltage | 24 VDC -15 % / +10 %
No-load supply current I0, typical | 50 mA
Rated operating voltage | 24 VDC
Corrente di funzionamento | 1.000 mA 500 mA
Frequenza di commutaz, circa | 3 Hz
Utilisation category DC-12 | 24 VDC / 0,05 A
Dati elettrici - Uscite digitali sicure
Versione | con commutazione p
Caduta di tensione Ud, massimo | 0,5 V
corrente residua | 0,5 mA
Tensione, Categoria d&apos;utilizzo DC-12 | 24 VDC
Corrente, categoria d&apos;utilizzo DC-12 | 0,5 A
Tensione, Categoria d&apos;utilizzo DC-13 | 24 VDC
Corrente, categoria d&apos;utilizzo DC-13 | 0,5 A
Dati elettrici - Uscite digitali
Versione | commutazione p
Dati elettrici - Uscita di diagnosi
Caduta di tensione Ud, massimo | 4 V
Tensione, Categoria d&apos;utilizzo DC-12 | 24 VDC
Corrente, categoria d&apos;utilizzo DC-12 | 0,05 A
Tensione, Categoria d&apos;utilizzo DC-13 | 24 VDC
Corrente, categoria d&apos;utilizzo DC-13 | 0,05 A
Segnalazione di stato
Osservazioni (Indicatori di stato a LED) | LED multicolore: Verde, rosso, giallo
Pin dei contatti
Pin 1 | A1 Ue marrone
Pin 2 | Y2 Uscita di sicurezza 2 rosso
Pin 3 | A2 GND blu
Pin 4 | Y1 Uscita di sicurezza 1 nero
Pin 5 | X1 Entrata di sicurezza 1 violetto
Pin 6 | X2 Entrata di sicurezza 2 Bianco
Pin 7 | Uscite di segnalazione grigio
Fornitura
Fornitura | Actuator must be ordered separately.
Fornitura del materiale di montaggio | 2x Dadi M18 x 1
Accessori
Raccomandazione, (Azionatore) | CST 180-1 CST 180-2
Osservazioni
Nota (generale) | Collegamento in serie di sensori: è possibile collegare in serie un numero massimo di 16 sensori di sicurezza. L&apos;uscita bicanale di un sensore viene collegato / innestato sull&apos;ingresso del sensore successivo. In questo modo non si altera la categoria di comando 4 , sec. EN ISO 13849-1. In fase di progettazione del cablaggio è necessario considerare la caduta di tensione che si verifica in una catena di sensori lunga. Tensione d&apos;esercizio, sezione e lunghezza del cavo, numero di sensori collegati, ma anche il carico d&apos;ingresso della valorizzazione finale influenzano la caduta di tensione della catena di sensori.
Schmersal Schweiz AG, Moosmattstraße 3, 8905 Arni
I dettagli e i dati qui riportati sono stati attentamente verificati. Le immagini possono differire dagli originali. Altri dati tecnici possono essere trovati nei manuali. Salvo modifiche tecniche o errori.
Generato il 08.01.2025, 22:14